## tab.VI
Plán rozvoje pro kraj : Jihomoravský
Tab. VI - KANALIZACE - ZÁKLADNÍ ÚDAJE
CZ0647.6220.0639.01 - Vranovská Ves
(provozní skupina)
| jednotky | 2017 | 2020 | 2025 | 2030 | 2035 | 2040 | 2045 | 2050
Celkový počet obyvatel | os. | 315 | 313 | 313 | 311 | 309 | 307 | 304 | 301
Odkanalizování
Počet obyv. napoj na kanalizaci | os. | 278 | 281 | 287 | 292 | 290 | 288 | 285 | 282
Počet obyv. napoj na kanalizaci | % | 88.254 | 89.7764 | 91.6933 | 93.8907 | 93.8511 | 93.8111 | 93.75 | 93.6877
Přírůstek | os |  | 3 | 6 | 5 | -2 | -2 | -3 | -3
Čištění odpadních vod
Počet obyv. napoj ČOV | os. | 278 | 281 | 287 | 292 | 290 | 288 | 285 | 282
Počet obyv. napoj ČOV | % | 88.254 | 89.7764 | 91.6933 | 93.8907 | 93.8511 | 93.8111 | 93.75 | 93.6877
Počet obyv. se svozem na ČOV | os. | 37 | 32 | 26 | 19 | 19 | 19 | 19 | 19
Počet obyv. se svozem na ČOV | % | 11.746 | 10.2236 | 8.3067 | 6.1093 | 6.1489 | 6.1889 | 6.25 | 6.3123
Celková produkce odp. vod | mil. m3/rok | 0.013235 | 0.013183 | 0.013227 | 0.013191 | 0.013103 | 0.013016 | 0.012884 | 0.012753
Odpad. vody čištěné na ČOV | mil. m3/rok | 0.012264 | 0.012359 | 0.012578 | 0.012745 | 0.012658 | 0.01257 | 0.012439 | 0.012307
Odpad. vody čištěné na ČOV | % | 92.6639 | 93.7429 | 95.0882 | 96.6241 | 96.6016 | 96.5787 | 96.5438 | 96.5082
Přírustek odp. vody čištěné na ČOV | mil. m3/rok |  | 9.49e-05 | 0.000219 | 0.0001679 | -8.76e-05 | -8.76e-05 | -0.0001314 | -0.0001314
Přírustek odp. vody čištěné na ČOV | % |  | 0.76789 | 1.7412 | 1.3173 | -0.69206 | -0.69688 | -1.0564 | -1.0676
Odpad. vody čištěné v septicích | mil. m3/rok | 0 | 0 | 0 | 0 | 0 | 0 | 0 | 0
Odpad. vody čištěné v septicích | % | 0 | 0 | 0 | 0 | 0 | 0 | 0 | 0
Odpad. vody nečištěné | tis. m3/rok | 0.9709 | 0.8249 | 0.6497 | 0.4453 | 0.4453 | 0.4453 | 0.4453 | 0.4453
Odpad. vody nečištěné | % | 7.3361 | 6.2571 | 4.9118 | 3.3759 | 3.3984 | 3.4213 | 3.4562 | 3.4918
Počet ČOV | ks | bar: 2017 to 2050
Celková kapacita ČOV | m3/d | 54 | 54 | 54 | 54 | 54 | 54 | 54 | 54
Přírůstek | m3/d |  | 0 | 0 | 0 | 0 | 0 | 0 | 0
Přebytek kapacity | m3/d | 54 | 54 | 54 | 54 | 54 | 54 | 54 | 54
Nedostatek kapacity | m3/d
Celková délka nové kanalizace | km | 0 | 0 | 0 | 0 | 0 | 0 | 0 | 0
Přírůstek | km |  | 0 | 0 | 0 | 0 | 0 | 0 | 0
Přírůstek | % |  | 0 | 0 | 0 | 0 | 0 | 0 | 0
Celková délka rek. kanalizace | km | 0 | 0 | 0 | 0 | 0 | 0 | 0 | 0
Přírůstek | km |  | 0 | 0 | 0 | 0 | 0 | 0 | 0
Přírůstek | % |  | 0 | 0 | 0 | 0 | 0 | 0 | 0
Produkce zněčištění
BSK5 | t/rok | 6.9897 | 7.0138 | 7.1014 | 7.1547 | 7.1058 | 7.0569 | 6.9835 | 6.9102
NL | t/rok | 6.4073 | 6.4294 | 6.5097 | 6.5585 | 6.5137 | 6.4688 | 6.4016 | 6.3343
CHSK | t/rok | 12.9487 | 12.992 | 13.1526 | 13.2494 | 13.1589 | 13.0684 | 12.9326 | 12.7968
Odstranění znečištění
BSK5 | t/rok | 6.3609 | 6.4186 | 6.5434 | 6.6428 | 6.5965 | 6.5502 | 6.4808 | 6.4114
NL | t/rok | 5.6775 | 5.7292 | 5.8409 | 5.9299 | 5.8886 | 5.8472 | 5.7853 | 5.7233
CHSK | t/rok | 11.1212 | 11.221 | 11.4378 | 11.6099 | 11.529 | 11.4481 | 11.3268 | 11.2055
Celkové investiční náklady ročně | mil. Kč | 0 | 0 | 0 | 0 | 0 | 0 | 0 | 0
Celkové investiční náklady součtově | mil. Kč | 0 | 0 | 0 | 0 | 0 | 0 | 0 | 0

## tab.IX
Kraj : Jihomoravský |  |  |  |  | Provozní skupina : |  | CZ0647.6220.0639.01 - Vranovská Ves
Tab. IX - KANALIZACE - REKAPITULACE VSTUPNÍCH ÚDAJŮ
CZ0647.6220.0639.01 - Vranovská Ves
(číslo a název obce)
| jedn. | 2017 | 2020 | 2025 | 2030 | 2035 | 2040 | 2045 | 2050
Počet trvale bydl.obyvatel | os. | 295 | 293 | 293 | 291 | 289 | 287 | 284 | 281
Počet osob s ČOP | os. | 20 | 20 | 20 | 20 | 20 | 20 | 20 | 20
ODKANALIZOVÁNÍ OBCE
Rozsah odkanalizování | - | 2017: celá obec
Typ kanalizace | - | 2017: tlaková kanalizace
Počet obyv.napoj.na kanal.
- trvale bydlící | os. | 263 | 266 | 272 | 277 | 275 | 273 | 270 | 267
- počet osob s ČOP | os. | 15 | 15 | 15 | 15 | 15 | 15 | 15 | 15
Počet obyv.nenapoj.na kanal.
- trvale bydlící | os. | 32 | 27 | 21 | 14 | 14 | 14 | 14 | 14
- počet osob s ČOP | os. | 5 | 5 | 5 | 5 | 5 | 5 | 5 | 5
LIKVIDACE ODPADNÍCH VOD
Počet obyv.napoj.na ČOV
- trvale bydlící | os. | 263 | 266 | 272 | 277 | 275 | 273 | 270 | 267
- počet osob s ČOP | os. | 15 | 15 | 15 | 15 | 15 | 15 | 15 | 15
Počet obyv.napoj.na septiky
- trvale bydlící | os. | 0 | 0 | 0 | 0 | 0 | 0 | 0 | 0
- počet osob s ČOP | os. | 0 | 0 | 0 | 0 | 0 | 0 | 0 | 0
Počet obyv.s odvoz OV
- trvale bydlící | os. | 32 | 27 | 21 | 14 | 14 | 14 | 14 | 14
- počet osob s ČOP | os. | 5 | 5 | 5 | 5 | 5 | 5 | 5 | 5
Průmysl,zemědelství,vybavenost | - | 2017: vybavenost
Způsob likvidace | - | obecní ČOV | obecní ČOV | obecní ČOV | obecní ČOV | obecní ČOV | obecní ČOV | obecní ČOV | obecní ČOV
Množství odp.vod | m3/d | 6.3 | 6.26 | 6.26 | 6.22 | 6.18 | 6.14 | 6.08 | 6.02
BSK5 | kg/d | 2.205 | 2.191 | 2.191 | 2.177 | 2.163 | 2.149 | 2.128 | 2.107
NL | kg/d | 2.0213 | 2.0084 | 2.0084 | 1.9956 | 1.9828 | 1.9699 | 1.9507 | 1.9314
CHSK | kg/d | 4.41 | 4.382 | 4.382 | 4.354 | 4.326 | 4.298 | 4.256 | 4.214
N-celk | kg/d | 0.40425 | 0.40168 | 0.40168 | 0.39912 | 0.39655 | 0.39398 | 0.39013 | 0.38628
N-NH4 | kg/d | 0.1911 | 0.18989 | 0.18989 | 0.18867 | 0.18746 | 0.18625 | 0.18443 | 0.18261
N-NO3 | kg/d | 0.03675 | 0.036517 | 0.036517 | 0.036283 | 0.03605 | 0.035817 | 0.035467 | 0.035117
P-celk | kg/d | 0.091875 | 0.091292 | 0.091292 | 0.090708 | 0.090125 | 0.089542 | 0.088667 | 0.087792
Počet ČOV | ks | bar: 2017 to 2050
Kapacita ČOV | m3/d | 54 | 54 | 54 | 54 | 54 | 54 | 54 | 54
Počet čerpacích stanic | ks | bar: 2017 to 2050
Délka kanal.sítě | km | 3.638 | 3.638 | 3.638 | 3.638 | 3.638 | 3.638 | 3.638 | 3.638
Počet kanal.přípojek | ks | 76 | 76 | 76 | 76 | 76 | 76 | 76 | 76
Jímky a septiky | ks | 0 | 0 | 0 | 0 | 0 | 0 | 0 | 0
Mikročistírny | ks | 0 | 0 | 0 | 0 | 0 | 0 | 0 | 0
Vysvětlivka : Počet osob s ČOP = Počet osob s časově omezeným pobytem
|  | 127.581 | 128.2261 | 128.3873 | 128.5486 | 128.7099 | 128.8711 | 129.0324 | 129.1937

## tab.X
Kraj : Jihomoravský | [5 empty] | Provozní skupina: CZ0647.6220.0639.01 - Vranovská Ves
Tab. X - KANALIZACE - BILANCE ODPADNÍCH VOD A ZNEČIŠTĚNÍ
CZ0647.6220.0639.01 - Vranovská Ves
(číslo a název obce)
| jedn. | 2017 | 2020 | 2025 | 2030 | 2035 | 2040 | 2045 | 2050
CELKOVÁ PRODUKCE
odpadních vod | m3/d | 36.259 | 36.119 | 36.239 | 36.139 | 35.899 | 35.659 | 35.299 | 34.939
BSK5 | kg/d | 19.15 | 19.216 | 19.456 | 19.602 | 19.468 | 19.334 | 19.133 | 18.932
NL | kg/d | 17.5542 | 17.6147 | 17.8347 | 17.9685 | 17.8457 | 17.7228 | 17.5386 | 17.3543
CHSK | kg/d | 35.4758 | 35.5945 | 36.0345 | 36.2998 | 36.0518 | 35.8038 | 35.4318 | 35.0598
Počet EO | os. | 319.1667 | 320.2667 | 324.2667 | 326.7 | 324.4667 | 322.2333 | 318.8833 | 315.5333
odp.vod likv. na ČOV | m3/d | 33.599 | 33.859 | 34.459 | 34.919 | 34.679 | 34.439 | 34.079 | 33.719
odp.vod likv. v septicích | m3/d | 0 | 0 | 0 | 0 | 0 | 0 | 0 | 0
odp.vod likv. jiným způsobem | m3/d | 2.66 | 2.26 | 1.78 | 1.22 | 1.22 | 1.22 | 1.22 | 1.22
PŘÍSUN ODP. VOD Z JINÝCH LOKALIT
množství odpadních vod | m3/d | 0 | 0 | 0 | 0 | 0 | 0 | 0 | 0
BSK5 | kg/d | 0 | 0 | 0 | 0 | 0 | 0 | 0 | 0
NL | kg/d | 0 | 0 | 0 | 0 | 0 | 0 | 0 | 0
CHSK | kg/d | 0 | 0 | 0 | 0 | 0 | 0 | 0 | 0
ODVEDENÍ ODP. VOD NA JINÉ LOKALITY
množství odpadních vod | m3/d | 0 | 0 | 0 | 0 | 0 | 0 | 0 | 0
BSK5 | kg/d | 0 | 0 | 0 | 0 | 0 | 0 | 0 | 0
NL | kg/d | 0 | 0 | 0 | 0 | 0 | 0 | 0 | 0
CHSK | kg/d | 0 | 0 | 0 | 0 | 0 | 0 | 0 | 0
PŘÍTOK NA ČOV
množství odpadních vod | m3/d | 33.599 | 33.859 | 34.459 | 34.919 | 34.679 | 34.439 | 34.079 | 33.719
BSK5 | kg/d | 18.435 | 18.601 | 18.961 | 19.247 | 19.113 | 18.979 | 18.778 | 18.577
NL | kg/d | 16.8988 | 17.0509 | 17.3809 | 17.6431 | 17.5203 | 17.3974 | 17.2132 | 17.0289
CHSK | kg/d | 34.165 | 34.467 | 35.127 | 35.649 | 35.401 | 35.153 | 34.781 | 34.409
Počet EO | os | 307.25 | 310.0167 | 316.0167 | 320.7833 | 318.55 | 316.3167 | 312.9667 | 309.6167
Typ ČOV | - | 11 | 11 | 11 | 11 | 11 | 11 | 11 | 11
Dočištění - snížení BSK5 | - | ano | ano | ano | ano | ano | ano | ano | ano
Denitrifikace | - | ano | ano | ano | ano | ano | ano | ano | ano
Odstraňování fosforu | - | bar: 2017 to 2050
množství odpadních vod | m3/d | 33.599 | 33.859 | 34.459 | 34.919 | 34.679 | 34.439 | 34.079 | 33.719
ODSTRANĚNÉ ZNEČIŠTĚNÍ
BSK5 | kg/d | 17.427 | 17.5852 | 17.9272 | 18.1994 | 18.0726 | 17.9458 | 17.7556 | 17.5654
NL | kg/d | 15.5548 | 15.6966 | 16.0026 | 16.2463 | 16.1331 | 16.0199 | 15.85 | 15.6802
CHSK | kg/d | 30.4691 | 30.7425 | 31.3365 | 31.8079 | 31.5863 | 31.3647 | 31.0323 | 30.6999
ZBYTKOVÉ ZNEČIŠTĚNÍ
BSK5 | kg/d | 1.008 | 1.0158 | 1.0338 | 1.0476 | 1.0404 | 1.0332 | 1.0224 | 1.0116
NL | kg/d | 1.344 | 1.3544 | 1.3784 | 1.3968 | 1.3872 | 1.3776 | 1.3632 | 1.3488
CHSK | kg/d | 3.6959 | 3.7245 | 3.7905 | 3.8411 | 3.8147 | 3.7883 | 3.7487 | 3.7091
Produkce kalů | m3/r | 212.0289 | 213.9536 | 218.1146 | 221.4264 | 219.8837 | 218.3409 | 216.0268 | 213.7127
Způsob likvidace kalů | - | 6 | 6 | 6 | 6 | 6 | 6 | 6 | 6
Množství kalu po odvodnění | m3/r | 50.8869 | 51.3489 | 52.3475 | 53.1423 | 52.7721 | 52.4018 | 51.8464 | 51.2911
Typ čistírny odpadních vod: |  | 2030: Způsoby likvidace kalů:
0 - neurčeno |  | 2017: 10 - aktivační s nitrifikací; 2030: 0 - neurčeno
1 - septik |  | 2017: 11 - aktivační s denitrif. a nitrif.; 2030: 1 - přímá aplikace na zemědělské a lesní půdě
2 - septik s dočištěním |  | 2017: 12 - čist. s biologickými filtry; 2030: 2 - kompostování
3 - domovní mikročistírna - disky |  | 2017: 13 - aktivační čistírna a rybník; 2030: 3 - skládkování
4 - domovní mikročistírna - filtry |  | 2017: 14 - aktiv. č. s nitrif. a rybník; 2030: 4 - spalování
5 - kořenová čistírna |  | 2017: 15 - aktiv. č. s nitr. a mikrosíty; 2030: 5 - rekultivace
6 - stabilizační nádrž |  | 2017: 16 - aktivač. č. a rycholfiltrace; 2030: 6 - převoz do jiné ČOV ke zpracování
7 - čistírna s biokontaktory |  | 2017: 17 - č. s nitrif. a srážením P; 2030: 101 - přímá aplikace na zemědělské a lesní půdě + kompostování
8 - malá aktiv. čistírna s nitrifikací |  | 2017: 18 - č. s denitrif. + nitr. + sráž. P; 2030: 102 - přímá aplikace na zemědělské a lesní půdě + skládkování
9 - aktivační čistírna |  | 2017: 19 - č. s denit., nitr., sráž. P, filtr.; 2030: 103 - kompostování + spalování
104 - skládkování + převoz do jiné ČOV
105 - přímá aplikace na zem. a les. půdě + kompostování + převoz do jiné ČOV
106 - kompostování + skládkování + rekultivace

## tab.XII
Plán rozvoje pro kraj : Jihomoravský |  |  |  | Provozní skupina : |  | CZ0647.6220.0639.01-Vranovská Ves
Tab. XII - TECHNICKÉ A FINANČNÍ ÚDAJE KANALIZACÍ
CZ0647.6220.0639.01-Vranovská Ves
(číslo a název obce)
ID | K | H l a v n í o b j e k t y |  |  |  | stávající objekty |  |  | rekonstrukce |  | nové stavby
|  | 1 čistírny odpadních vod |  |  |  | DHM | rok uved. | posl. rekon. | DHM | rok zaháj. | DHM | rok zaháj.
|  | název | typ ČOV |  | kap. m3/d | mil. Kč | do provozu | /rok zrušení | mil.Kč | /ukončení | mil. Kč | /ukončení
C.S |  | ČOV Vranovská Ves | aktivační čistírna s denitrifikací a nitrifikací |  | 54 | 2.95 | 2014 | 2014
2 biologický rybník
|  |  | plocha (ha) |  | kap. EO
3 kanalizační síť
|  |  |  | DN(mm) | délka(km)
K.S |  | KS Vranovská Ves |  | < 100 | 2.338 |  | 2014 | 2016
K.S |  | KS Vranovská Ves |  | < 100 | 1.3 |  | 2014 | 2016
4 výtlačné řady
|  |  |  | DN(mm) | délka(km)
5 čerpací stanice
|  |  |  | Qkap(l/s) | h(m)
S.S |  | ČS 1 |  | 0 | 0 |  | 2014 | 2016
6 kanalizační přípojky
|  |  |  | počet | délka(km)
S.S |  | přípojky Vranovská Ves |  | 53 | 0.424 |  | 2014 | 2016
S.S |  | tlakové přípojky Vranovská Ves |  | 23 | 0.184 |  | 2014 | 2016
7 jímky
|  |  | typ |  | počet ks
|  | SOUČET |  |  |  | 2.95 |  |  | 0 |  | 0