## tab.VI
Plán rozvoje pro kraj : Jihomoravský
Tab. VI - KANALIZACE - ZÁKLADNÍ ÚDAJE
CZ0647.6220.0640.01 - Vratěnín
(provozní skupina)
| jednotky | 2017 | 2020 | 2025 | 2030 | 2035 | 2040 | 2045 | 2050
Celkový počet obyvatel | os. | 327 | 325 | 325 | 323 | 321 | 318 | 316 | 313
Odkanalizování
Počet obyv. napoj na kanalizaci | os. | 327 | 325 | 325 | 323 | 321 | 318 | 316 | 313
Počet obyv. napoj na kanalizaci | % | 100 | 100 | 100 | 100 | 100 | 100 | 100 | 100
Přírůstek | os |  | -2 | 0 | -2 | -2 | -3 | -2 | -3
Čištění odpadních vod
Počet obyv. napoj ČOV | os. | 327 | 325 | 325 | 323 | 321 | 318 | 316 | 313
Počet obyv. napoj ČOV | % | 100 | 100 | 100 | 100 | 100 | 100 | 100 | 100
Počet obyv. se svozem na ČOV | os. | 0 | 0 | 0 | 0 | 0 | 0 | 0 | 0
Počet obyv. se svozem na ČOV | % | 0 | 0 | 0 | 0 | 0 | 0 | 0 | 0
Celková produkce odp. vod | mil. m3/rok | 0.014079 | 0.013991 | 0.013991 | 0.013904 | 0.013816 | 0.013685 | 0.013597 | 0.013466
Odpad. vody čištěné na ČOV | mil. m3/rok | 0.014079 | 0.013991 | 0.013991 | 0.013904 | 0.013816 | 0.013685 | 0.013597 | 0.013466
Odpad. vody čištěné na ČOV | % | 100 | 100 | 100 | 100 | 100 | 100 | 100 | 100
Přírustek odp. vody čištěné na ČOV | mil. m3/rok |  | -8.76e-05 | 0 | -8.76e-05 | -8.76e-05 | -0.0001314 | -8.76e-05 | -0.0001314
Přírustek odp. vody čištěné na ČOV | % | 100 | -0.62611 | 0 | -0.63005 | -0.63405 | -0.9602 | -0.64426 | -0.97582
Odpad. vody čištěné v septicích | mil. m3/rok | 0 | 0 | 0 | 0 | 0 | 0 | 0 | 0
Odpad. vody čištěné v septicích | % | 0 | 0 | 0 | 0 | 0 | 0 | 0 | 0
Odpad. vody nečištěné | tis. m3/rok | 0 | 0 | 0 | 0 | 0 | 0 | 0 | 0
Odpad. vody nečištěné | % | 0 | 0 | 0 | 0 | 0 | 0 | 0 | 0
Počet ČOV | ks | bar: 2017 to 2050
Celková kapacita ČOV | m3/d | 76 | 85 | 85 | 85 | 85 | 85 | 85 | 85
Přírůstek | m3/d |  | 9 | 0 | 0 | 0 | 0 | 0 | 0
Přebytek kapacity | m3/d | 76 | 85 | 85 | 85 | 85 | 85 | 85 | 85
Nedostatek kapacity | m3/d
Celková délka nové kanalizace | km | 0 | 0 | 0.5 | 0.5 | 0.5 | 0.5 | 0.5 | 0.5
Přírůstek | km |  | 0 | 0.5 | 0 | 0 | 0 | 0 | 0
Přírůstek | % |  | 0 | 11.1111 | 0 | 0 | 0 | 0 | 0
Celková délka rek. kanalizace | km | 0 | 0 | 0 | 0 | 0 | 0 | 0 | 0
Přírůstek | km |  | 0 | 0 | 0 | 0 | 0 | 0 | 0
Přírůstek | % |  | 0 | 0 | 0 | 0 | 0 | 0 | 0
Produkce zněčištění
BSK5 | t/rok | 7.7778 | 7.7289 | 7.7289 | 7.68 | 7.6311 | 7.5577 | 7.5088 | 7.4354
NL | t/rok | 7.1296 | 7.0848 | 7.0848 | 7.04 | 6.9951 | 6.9279 | 6.883 | 6.8158
CHSK | t/rok | 14.3985 | 14.308 | 14.308 | 14.2175 | 14.127 | 13.9912 | 13.9007 | 13.7649
Odstranění znečištění
BSK5 | t/rok | 7.3554 | 7.4211 | 7.4211 | 7.3741 | 7.3271 | 7.2566 | 7.2096 | 7.1392
NL | t/rok | 6.5665 | 6.735 | 6.735 | 6.6924 | 6.6497 | 6.5858 | 6.5431 | 6.4792
CHSK | t/rok | 12.8499 | 13.2587 | 13.2587 | 13.1747 | 13.0908 | 12.9648 | 12.8809 | 12.755
Celkové investiční náklady ročně | mil. Kč | 0 | 6.1847 | 1.3567 | 0 | 0 | 0 | 0 | 0
Celkové investiční náklady součtově | mil. Kč | 0 | 6.1847 | 7.5414 | 7.5414 | 7.5414 | 7.5414 | 7.5414 | 7.5414

## tab.IX
Kraj : Jihomoravský |  |  |  |  | Provozní skupina : |  | CZ0647.6220.0640.01 - Vratěnín
Tab. IX - KANALIZACE - REKAPITULACE VSTUPNÍCH ÚDAJŮ
CZ0647.6220.0640.01 - Vratěnín
(číslo a název obce)
| jedn. | 2017 | 2020 | 2025 | 2030 | 2035 | 2040 | 2045 | 2050
Počet trvale bydl.obyvatel | os. | 307 | 305 | 305 | 303 | 301 | 298 | 296 | 293
Počet osob s ČOP | os. | 20 | 20 | 20 | 20 | 20 | 20 | 20 | 20
ODKANALIZOVÁNÍ OBCE
Rozsah odkanalizování | - | 2017: celá obec
Typ kanalizace | - | 2017: splašková kanalizace
Počet obyv.napoj.na kanal.
- trvale bydlící | os. | 307 | 305 | 305 | 303 | 301 | 298 | 296 | 293
- počet osob s ČOP | os. | 20 | 20 | 20 | 20 | 20 | 20 | 20 | 20
Počet obyv.nenapoj.na kanal.
- trvale bydlící | os. | 0 | 0 | 0 | 0 | 0 | 0 | 0 | 0
- počet osob s ČOP | os. | 0 | 0 | 0 | 0 | 0 | 0 | 0 | 0
LIKVIDACE ODPADNÍCH VOD
Počet obyv.napoj.na ČOV
- trvale bydlící | os. | 307 | 305 | 305 | 303 | 301 | 298 | 296 | 293
- počet osob s ČOP | os. | 20 | 20 | 20 | 20 | 20 | 20 | 20 | 20
Počet obyv.napoj.na septiky
- trvale bydlící | os. | 0 | 0 | 0 | 0 | 0 | 0 | 0 | 0
- počet osob s ČOP | os. | 0 | 0 | 0 | 0 | 0 | 0 | 0 | 0
Počet obyv.s odvoz OV
- trvale bydlící | os. | 0 | 0 | 0 | 0 | 0 | 0 | 0 | 0
- počet osob s ČOP | os. | 0 | 0 | 0 | 0 | 0 | 0 | 0 | 0
Průmysl,zemědelství,vybavenost | - | 2017: vybavenost
Způsob likvidace | - | obecní ČOV | obecní ČOV | obecní ČOV | obecní ČOV | obecní ČOV | obecní ČOV | obecní ČOV | obecní ČOV
Množství odp.vod | m3/d | 6.54 | 6.5 | 6.5 | 6.46 | 6.42 | 6.36 | 6.32 | 6.26
BSK5 | kg/d | 2.289 | 2.275 | 2.275 | 2.261 | 2.247 | 2.226 | 2.212 | 2.191
NL | kg/d | 2.0983 | 2.0854 | 2.0854 | 2.0726 | 2.0598 | 2.0405 | 2.0277 | 2.0084
CHSK | kg/d | 4.578 | 4.55 | 4.55 | 4.522 | 4.494 | 4.452 | 4.424 | 4.382
N-celk | kg/d | 0.41965 | 0.41708 | 0.41708 | 0.41452 | 0.41195 | 0.4081 | 0.40553 | 0.40168
N-NH4 | kg/d | 0.19838 | 0.19717 | 0.19717 | 0.19595 | 0.19474 | 0.19292 | 0.19171 | 0.18989
N-NO3 | kg/d | 0.03815 | 0.037917 | 0.037917 | 0.037683 | 0.03745 | 0.0371 | 0.036867 | 0.036517
P-celk | kg/d | 0.095375 | 0.094792 | 0.094792 | 0.094208 | 0.093625 | 0.09275 | 0.092167 | 0.091292
Počet ČOV | ks | bar: 2017 to 2050
Kapacita ČOV | m3/d | 76 | 85 | 85 | 85 | 85 | 85 | 85 | 85
Počet čerpacích stanic | ks | 5 | 5 | 5 | 5 | 5 | 5 | 5 | 5
Délka kanal.sítě | km | 4 | 4 | 4.5 | 4.5 | 4.5 | 4.5 | 4.5 | 4.5
Počet kanal.přípojek | ks | 93 | 93 | 105 | 105 | 105 | 105 | 105 | 105
Jímky a septiky | ks | 0 | 0 | 0 | 0 | 0 | 0 | 0 | 0
Mikročistírny | ks | 0 | 0 | 0 | 0 | 0 | 0 | 0 | 0
Vysvětlivka : Počet osob s ČOP = Počet osob s časově omezeným pobytem
|  | 127.581 | 128.2261 | 128.3873 | 128.5486 | 128.7099 | 128.8711 | 129.0324 | 129.1937

## tab.X
Kraj : Jihomoravský | [5 empty] | Provozní skupina: CZ0647.6220.0640.01 - Vratěnín
Tab. X - KANALIZACE - BILANCE ODPADNÍCH VOD A ZNEČIŠTĚNÍ
CZ0647.6220.0640.01 - Vratěnín
(číslo a název obce)
| jedn. | 2017 | 2020 | 2025 | 2030 | 2035 | 2040 | 2045 | 2050
CELKOVÁ PRODUKCE
odpadních vod | m3/d | 38.572 | 38.332 | 38.332 | 38.092 | 37.852 | 37.492 | 37.252 | 36.892
BSK5 | kg/d | 21.309 | 21.175 | 21.175 | 21.041 | 20.907 | 20.706 | 20.572 | 20.371
NL | kg/d | 19.5333 | 19.4104 | 19.4104 | 19.2876 | 19.1648 | 18.9805 | 18.8577 | 18.6734
CHSK | kg/d | 39.448 | 39.2 | 39.2 | 38.952 | 38.704 | 38.332 | 38.084 | 37.712
Počet EO | os. | 355.15 | 352.9167 | 352.9167 | 350.6833 | 348.45 | 345.1 | 342.8667 | 339.5167
odp.vod likv. na ČOV | m3/d | 38.572 | 38.332 | 38.332 | 38.092 | 37.852 | 37.492 | 37.252 | 36.892
odp.vod likv. v septicích | m3/d | 0 | 0 | 0 | 0 | 0 | 0 | 0 | 0
odp.vod likv. jiným způsobem | m3/d | 0 | 0 | 0 | 0 | 0 | 0 | 0 | 0
PŘÍSUN ODP. VOD Z JINÝCH LOKALIT
množství odpadních vod | m3/d | 0 | 0 | 0 | 0 | 0 | 0 | 0 | 0
BSK5 | kg/d | 0 | 0 | 0 | 0 | 0 | 0 | 0 | 0
NL | kg/d | 0 | 0 | 0 | 0 | 0 | 0 | 0 | 0
CHSK | kg/d | 0 | 0 | 0 | 0 | 0 | 0 | 0 | 0
ODVEDENÍ ODP. VOD NA JINÉ LOKALITY
množství odpadních vod | m3/d | 0 | 0 | 0 | 0 | 0 | 0 | 0 | 0
BSK5 | kg/d | 0 | 0 | 0 | 0 | 0 | 0 | 0 | 0
NL | kg/d | 0 | 0 | 0 | 0 | 0 | 0 | 0 | 0
CHSK | kg/d | 0 | 0 | 0 | 0 | 0 | 0 | 0 | 0
PŘÍTOK NA ČOV
množství odpadních vod | m3/d | 38.572 | 38.332 | 38.332 | 38.092 | 37.852 | 37.492 | 37.252 | 36.892
BSK5 | kg/d | 21.309 | 21.175 | 21.175 | 21.041 | 20.907 | 20.706 | 20.572 | 20.371
NL | kg/d | 19.5333 | 19.4104 | 19.4104 | 19.2876 | 19.1648 | 18.9805 | 18.8577 | 18.6734
CHSK | kg/d | 39.448 | 39.2 | 39.2 | 38.952 | 38.704 | 38.332 | 38.084 | 37.712
Počet EO | os | 355.15 | 352.9167 | 352.9167 | 350.6833 | 348.45 | 345.1 | 342.8667 | 339.5167
Typ ČOV | - | 9 | 0 | 0 | 0 | 0 | 0 | 0 | 0
Dočištění - snížení BSK5 | - | ne | ano | ano | ano | ano | ano | ano | ano
Denitrifikace | - | ne | ano | ano | ano | ano | ano | ano | ano
Odstraňování fosforu | - | ne | ano | ano | ano | ano | ano | ano | ano
množství odpadních vod | m3/d | 38.572 | 38.332 | 38.332 | 38.092 | 37.852 | 37.492 | 37.252 | 36.892
ODSTRANĚNÉ ZNEČIŠTĚNÍ
BSK5 | kg/d | 20.1518 | 20.3317 | 20.3317 | 20.203 | 20.0743 | 19.8812 | 19.7525 | 19.5594
NL | kg/d | 17.9904 | 18.4521 | 18.4521 | 18.3353 | 18.2185 | 18.0432 | 17.9264 | 17.7511
CHSK | kg/d | 35.2051 | 36.3251 | 36.3251 | 36.0951 | 35.8651 | 35.5201 | 35.2901 | 34.9451
ZBYTKOVÉ ZNEČIŠTĚNÍ
BSK5 | kg/d | 1.1572 | 0.8433 | 0.8433 | 0.83802 | 0.83274 | 0.82482 | 0.81954 | 0.81162
NL | kg/d | 1.5429 | 0.9583 | 0.9583 | 0.9523 | 0.9463 | 0.9373 | 0.9313 | 0.9223
CHSK | kg/d | 4.2429 | 2.8749 | 2.8749 | 2.8569 | 2.8389 | 2.8119 | 2.7939 | 2.7669
Produkce kalů | m3/r | 245.1807 | 247.369 | 247.369 | 245.8029 | 244.2368 | 241.8876 | 240.3215 | 237.9724
Způsob likvidace kalů | - | 1 | 0 | 0 | 0 | 0 | 0 | 0 | 0
Množství kalu po odvodnění | m3/r | 58.8434 | 59.3686 | 59.3686 | 58.9927 | 58.6168 | 58.053 | 57.6772 | 57.1134
Typ čistírny odpadních vod: |  | 2030: Způsoby likvidace kalů:
0 - neurčeno |  | 2017: 10 - aktivační s nitrifikací; 2030: 0 - neurčeno
1 - septik |  | 2017: 11 - aktivační s denitrif. a nitrif.; 2030: 1 - přímá aplikace na zemědělské a lesní půdě
2 - septik s dočištěním |  | 2017: 12 - čist. s biologickými filtry; 2030: 2 - kompostování
3 - domovní mikročistírna - disky |  | 2017: 13 - aktivační čistírna a rybník; 2030: 3 - skládkování
4 - domovní mikročistírna - filtry |  | 2017: 14 - aktiv. č. s nitrif. a rybník; 2030: 4 - spalování
5 - kořenová čistírna |  | 2017: 15 - aktiv. č. s nitr. a mikrosíty; 2030: 5 - rekultivace
6 - stabilizační nádrž |  | 2017: 16 - aktivač. č. a rycholfiltrace; 2030: 6 - převoz do jiné ČOV ke zpracování
7 - čistírna s biokontaktory |  | 2017: 17 - č. s nitrif. a srážením P; 2030: 101 - přímá aplikace na zemědělské a lesní půdě + kompostování
8 - malá aktiv. čistírna s nitrifikací |  | 2017: 18 - č. s denitrif. + nitr. + sráž. P; 2030: 102 - přímá aplikace na zemědělské a lesní půdě + skládkování
9 - aktivační čistírna |  | 2017: 19 - č. s denit., nitr., sráž. P, filtr.; 2030: 103 - kompostování + spalování
104 - skládkování + převoz do jiné ČOV
105 - přímá aplikace na zem. a les. půdě + kompostování + převoz do jiné ČOV
106 - kompostování + skládkování + rekultivace

## tab.XII
Plán rozvoje pro kraj : Jihomoravský |  |  |  | Provozní skupina : |  | CZ0647.6220.0640.01-Vratěnín
Tab. XII - TECHNICKÉ A FINANČNÍ ÚDAJE KANALIZACÍ
CZ0647.6220.0640.01-Vratěnín
(číslo a název obce)
ID | K | H l a v n í o b j e k t y |  |  |  | stávající objekty |  |  | rekonstrukce |  | nové stavby
|  | 1 čistírny odpadních vod |  |  |  | DHM | rok uved. | posl. rekon. | DHM | rok zaháj. | DHM | rok zaháj.
|  | název | typ ČOV |  | kap. m3/d | mil. Kč | do provozu | /rok zrušení | mil.Kč | /ukončení | mil. Kč | /ukončení
C.S |  | ČOV Vratěnín | aktivační čistírna |  | 76 | 2.76 | 1999 | 1999
C.R |  | ČOV Vratěnín | neurčeno |  | 85 |  |  |  | 4.828 | 2020/2020
2 biologický rybník
|  |  | plocha (ha) |  | kap. EO
3 kanalizační síť
|  |  |  | DN(mm) | délka(km)
K.S |  | KS Vratěnín |  | < 100 | 3.5 |  | 1998 | 1999
K.N |  | dostavba KS Vratěnín |  | < 100 | 0.5 | [5 empty] | 2.3813 | 2020/2021
4 výtlačné řady
|  |  |  | DN(mm) | délka(km)
V.S |  | Výtlak Vratěnín |  | < 100 | 0.5 |  | 1998 | 1999
5 čerpací stanice
|  |  |  | Qkap(l/s) | h(m)
S.S |  | ČS 1 |  | 0 | 0 |  | 1998 | 1999
S.S |  | ČS 2 |  | 0 | 0 |  | 1998 | 1999
S.S |  | ČS 3 |  | 0 | 0 |  | 1998 | 1999
S.S |  | ČS 4 |  | 0 | 0 |  | 1998 | 1999
S.S |  | ČS 5 |  | 0 | 0 |  | 1998 | 1999
6 kanalizační přípojky
|  |  |  | počet | délka(km)
S.S |  | přípojky Vratěnín |  | 93 | 0.744 |  | 1998 | 1999
S.N |  | přípojky Vratěnín |  | 12 | 0.096 | [5 empty] | 0.33211 | 2020/2021
7 jímky
|  |  | typ |  | počet ks
|  | SOUČET |  |  |  | 2.76 |  |  | 4.828 |  | 2.7134