## tab.VI
Plán rozvoje pro kraj : Jihomoravský
Tab. VI - KANALIZACE - ZÁKLADNÍ ÚDAJE
CZ0647.6220.0641.01 - Vrbovec - část obce Hnízdo
(provozní skupina)
| jednotky | 2017 | 2020 | 2025 | 2030 | 2035 | 2040 | 2045 | 2050
Celkový počet obyvatel | os. | 142 | 141 | 141 | 141 | 140 | 138 | 137 | 136
Odkanalizování
Počet obyv. napoj na kanalizaci | os. | 0 | 0 | 134 | 134 | 133 | 132 | 131 | 130
Počet obyv. napoj na kanalizaci | % | 0 | 0 | 95.0355 | 95.0355 | 95 | 95.6522 | 95.6204 | 95.5882
Přírůstek | os |  | 0 | 134 | 0 | -1 | -1 | -1 | -1
Čištění odpadních vod
Počet obyv. napoj ČOV | os. | 0 | 0 | 134 | 134 | 133 | 132 | 131 | 130
Počet obyv. napoj ČOV | % | 0 | 0 | 95.0355 | 95.0355 | 95 | 95.6522 | 95.6204 | 95.5882
Počet obyv. se svozem na ČOV | os. | 142 | 141 | 7 | 7 | 7 | 6 | 6 | 6
Počet obyv. se svozem na ČOV | % | 100 | 100 | 4.9645 | 4.9645 | 5 | 4.3478 | 4.3796 | 4.4118
Celková produkce odp. vod | mil. m3/rok | 0.0061425 | 0.0060993 | 0.0073038 | 0.0073038 | 0.0072516 | 0.0071561 | 0.0071038 | 0.0070516
Odpad. vody čištěné na ČOV | mil. m3/rok | 0 | 0 | 0.0070521 | 0.0070521 | 0.0069999 | 0.0069403 | 0.0068881 | 0.0068359
Odpad. vody čištěné na ČOV | % | 0 | 0 | 96.5539 | 96.5539 | 96.529 | 96.9852 | 96.963 | 96.9405
Přírustek odp. vody čištěné na ČOV | mil. m3/rok |  | 0 | 0.0070521 | 0 | -5.2247e-05 | -5.9547e-05 | -5.2247e-05 | -5.2247e-05
Přírustek odp. vody čištěné na ČOV | % | 0 | 0 | 100 | 0 | -0.74639 | -0.85798 | -0.7585 | -0.7643
Odpad. vody čištěné v septicích | mil. m3/rok | 0 | 0 | 0 | 0 | 0 | 0 | 0 | 0
Odpad. vody čištěné v septicích | % | 0 | 0 | 0 | 0 | 0 | 0 | 0 | 0
Odpad. vody nečištěné | tis. m3/rok | 6.1425 | 6.0993 | 0.2517 | 0.2517 | 0.2517 | 0.21574 | 0.21574 | 0.21574
Odpad. vody nečištěné | % | 100 | 100 | 3.4461 | 3.4461 | 3.471 | 3.0148 | 3.037 | 3.0595
Počet ČOV | ks | 0 | 0 | 0 | 0 | 0 | 0 | 0 | 0
Celková kapacita ČOV | m3/d | 0 | 0 | 0 | 0 | 0 | 0 | 0 | 0
Přírůstek | m3/d |  | 0 | 0 | 0 | 0 | 0 | 0 | 0
Přebytek kapacity | m3/d
Nedostatek kapacity | m3/d | 0 | 0 | 0 | 0 | 0 | 0 | 0 | 0
Celková délka nové kanalizace | km | 0 | 0 | 5.67 | 5.67 | 5.67 | 5.67 | 5.67 | 5.67
Přírůstek | km |  | 0 | 5.67 | 0 | 0 | 0 | 0 | 0
Přírůstek | % |  | 0 | 100 | 0 | 0 | 0 | 0 | 0
Celková délka rek. kanalizace | km | 0 | 0 | 0 | 0 | 0 | 0 | 0 | 0
Přírůstek | km |  | 0 | 0 | 0 | 0 | 0 | 0 | 0
Přírůstek | % |  | 0 | 0 | 0 | 0 | 0 | 0 | 0
Produkce zněčištění
BSK5 | t/rok | 1.7622 | 1.7498 | 3.7062 | 3.7062 | 3.6792 | 3.6398 | 3.6128 | 3.5858
NL | t/rok | 1.6154 | 1.604 | 3.3974 | 3.3974 | 3.3726 | 3.3365 | 3.3117 | 3.2869
CHSK | t/rok | 3.3517 | 3.3281 | 6.9148 | 6.9148 | 6.8644 | 6.7905 | 6.7401 | 6.6897
Odstranění znečištění
BSK5 | t/rok | 0 | 0 | 3.5 | 3.5 | 3.4741 | 3.4433 | 3.4174 | 3.3916
NL | t/rok | 0 | 0 | 3.1742 | 3.1742 | 3.1508 | 3.1228 | 3.0994 | 3.0759
CHSK | t/rok | 0 | 0 | 6.2922 | 6.2922 | 6.2458 | 6.1896 | 6.1432 | 6.0967
Celkové investiční náklady ročně | mil. Kč | 0 | 0 | 19.6032 | 11.7086 | 0 | 0 | 0 | 0
Celkové investiční náklady součtově | mil. Kč | 0 | 0 | 19.6032 | 31.3118 | 31.3118 | 31.3118 | 31.3118 | 31.3118

## tab.IX
Kraj : Jihomoravský |  |  |  |  | Provozní skupina : |  | CZ0647.6220.0641.01 - Vrbovec - část obce Hnízdo
Tab. IX - KANALIZACE - REKAPITULACE VSTUPNÍCH ÚDAJŮ
CZ0647.6220.0641.01 - Vrbovec - část obce Hnízdo
(číslo a název obce)
| jedn. | 2017 | 2020 | 2025 | 2030 | 2035 | 2040 | 2045 | 2050
Počet trvale bydl.obyvatel | os. | 142 | 141 | 141 | 141 | 140 | 138 | 137 | 136
Počet osob s ČOP | os. | 0 | 0 | 0 | 0 | 0 | 0 | 0 | 0
ODKANALIZOVÁNÍ OBCE
Rozsah odkanalizování | - | 2017: celá obec
Typ kanalizace | - | 2017: splašková kanalizace
Počet obyv.napoj.na kanal.
- trvale bydlící | os. | 0 | 0 | 134 | 134 | 133 | 132 | 131 | 130
- počet osob s ČOP | os. | 0 | 0 | 0 | 0 | 0 | 0 | 0 | 0
Počet obyv.nenapoj.na kanal.
- trvale bydlící | os. | 142 | 141 | 7 | 7 | 7 | 6 | 6 | 6
- počet osob s ČOP | os. | 0 | 0 | 0 | 0 | 0 | 0 | 0 | 0
LIKVIDACE ODPADNÍCH VOD
Počet obyv.napoj.na ČOV
- trvale bydlící | os. | 0 | 0 | 134 | 134 | 133 | 132 | 131 | 130
- počet osob s ČOP | os. | 0 | 0 | 0 | 0 | 0 | 0 | 0 | 0
Počet obyv.napoj.na septiky
- trvale bydlící | os. | 0 | 0 | 0 | 0 | 0 | 0 | 0 | 0
- počet osob s ČOP | os. | 0 | 0 | 0 | 0 | 0 | 0 | 0 | 0
Počet obyv.s odvoz OV
- trvale bydlící | os. | 142 | 141 | 7 | 7 | 7 | 6 | 6 | 6
- počet osob s ČOP | os. | 0 | 0 | 0 | 0 | 0 | 0 | 0 | 0
Průmysl,zemědelství,vybavenost | - | 2017: zemědělství, vybavenost
Způsob likvidace | - | jímky na vyvážení | jímky na vyvážení | obecní ČOV | obecní ČOV | obecní ČOV | obecní ČOV | obecní ČOV | obecní ČOV
Množství odp.vod | m3/d | 2.84 | 2.82 | 2.82 | 2.82 | 2.8 | 2.76 | 2.74 | 2.72
BSK5 | kg/d | 1.988 | 1.974 | 1.974 | 1.974 | 1.96 | 1.932 | 1.918 | 1.904
NL | kg/d | 1.8223 | 1.8095 | 1.8095 | 1.8095 | 1.7967 | 1.771 | 1.7582 | 1.7453
CHSK | kg/d | 3.976 | 3.948 | 3.948 | 3.948 | 3.92 | 3.864 | 3.836 | 3.808
N-celk | kg/d | 0.36447 | 0.3619 | 0.3619 | 0.3619 | 0.35933 | 0.3542 | 0.35163 | 0.34907
N-NH4 | kg/d | 0.17229 | 0.17108 | 0.17108 | 0.17108 | 0.16987 | 0.16744 | 0.16623 | 0.16501
N-NO3 | kg/d | 0.033133 | 0.0329 | 0.0329 | 0.0329 | 0.032667 | 0.0322 | 0.031967 | 0.031733
P-celk | kg/d | 0.082833 | 0.08225 | 0.08225 | 0.08225 | 0.081667 | 0.0805 | 0.079917 | 0.079333
Počet ČOV | ks | 0 | 0 | 0 | 0 | 0 | 0 | 0 | 0
Kapacita ČOV | m3/d | 0 | 0 | 0 | 0 | 0 | 0 | 0 | 0
Počet čerpacích stanic | ks | 0 | 0 | 2 | 2 | 2 | 2 | 2 | 2
Délka kanal.sítě | km | 0 | 0 | 5.67 | 5.67 | 5.67 | 5.67 | 5.67 | 5.67
Počet kanal.přípojek | ks | 0 | 0 | 56 | 56 | 56 | 56 | 56 | 56
Jímky a septiky | ks | 0 | 0 | 0 | 0 | 0 | 0 | 0 | 0
Mikročistírny | ks | 0 | 0 | 0 | 0 | 0 | 0 | 0 | 0
Vysvětlivka : Počet osob s ČOP = Počet osob s časově omezeným pobytem
|  | 127.581 | 128.2261 | 128.3873 | 128.5486 | 128.7099 | 128.8711 | 129.0324 | 129.1937

## tab.X
Kraj : Jihomoravský | [5 empty] | Provozní skupina: CZ0647.6220.0641.01 - Vrbovec - část obce Hnízdo
Tab. X - KANALIZACE - BILANCE ODPADNÍCH VOD A ZNEČIŠTĚNÍ
CZ0647.6220.0641.01 - Vrbovec - část obce Hnízdo
(číslo a název obce)
| jedn. | 2017 | 2020 | 2025 | 2030 | 2035 | 2040 | 2045 | 2050
CELKOVÁ PRODUKCE
odpadních vod | m3/d | 16.8288 | 16.7103 | 20.0105 | 20.0105 | 19.8674 | 19.6057 | 19.4626 | 19.3194
BSK5 | kg/d | 4.828 | 4.794 | 10.154 | 10.154 | 10.08 | 9.972 | 9.898 | 9.824
NL | kg/d | 4.4257 | 4.3945 | 9.3078 | 9.3078 | 9.24 | 9.141 | 9.0732 | 9.0053
CHSK | kg/d | 9.1827 | 9.118 | 18.9447 | 18.9447 | 18.8067 | 18.604 | 18.466 | 18.328
Počet EO | os. | 80.4667 | 79.9 | 169.2333 | 169.2333 | 168 | 166.2 | 164.9667 | 163.7333
odp.vod likv. na ČOV | m3/d | 0 | 0 | 19.3209 | 19.3209 | 19.1778 | 19.0146 | 18.8715 | 18.7284
odp.vod likv. v septicích | m3/d | 0 | 0 | 0 | 0 | 0 | 0 | 0 | 0
odp.vod likv. jiným způsobem | m3/d | 16.8288 | 16.7103 | 0.68959 | 0.68959 | 0.68959 | 0.59108 | 0.59108 | 0.59108
PŘÍSUN ODP. VOD Z JINÝCH LOKALIT
množství odpadních vod | m3/d | 0 | 0 | 0 | 0 | 0 | 0 | 0 | 0
BSK5 | kg/d | 0 | 0 | 0 | 0 | 0 | 0 | 0 | 0
NL | kg/d | 0 | 0 | 0 | 0 | 0 | 0 | 0 | 0
CHSK | kg/d | 0 | 0 | 0 | 0 | 0 | 0 | 0 | 0
ODVEDENÍ ODP. VOD NA JINÉ LOKALITY
množství odpadních vod | m3/d | 0 | 0 | 19.3209 | 19.3209 | 19.1778 | 19.0146 | 18.8715 | 18.7284
BSK5 | kg/d | 0 | 0 | 10.014 | 10.014 | 9.94 | 9.852 | 9.778 | 9.704
NL | kg/d | 0 | 0 | 9.1795 | 9.1795 | 9.1117 | 9.031 | 8.9632 | 8.8953
CHSK | kg/d | 0 | 0 | 18.688 | 18.688 | 18.55 | 18.384 | 18.246 | 18.108
PŘÍTOK NA ČOV
množství odpadních vod | m3/d
BSK5 | kg/d
NL | kg/d
CHSK | kg/d
Počet EO | os
Typ ČOV | -
Dočištění - snížení BSK5 | -
Denitrifikace | -
Odstraňování fosforu | -
množství odpadních vod | m3/d
ODSTRANĚNÉ ZNEČIŠTĚNÍ
BSK5 | kg/d | 0 | 0 | 9.5889 | 9.5889 | 9.5181 | 9.4337 | 9.3628 | 9.292
NL | kg/d | 0 | 0 | 8.6965 | 8.6965 | 8.6322 | 8.5556 | 8.4914 | 8.4271
CHSK | kg/d | 0 | 0 | 17.2389 | 17.2389 | 17.1117 | 16.9579 | 16.8306 | 16.7034
ZBYTKOVÉ ZNEČIŠTĚNÍ
BSK5 | kg/d | 4.828 | 4.794 | 0.42506 | 0.42506 | 0.42191 | 0.41832 | 0.41517 | 0.41202
NL | kg/d | 4.4257 | 4.3945 | 0.48302 | 0.48302 | 0.47944 | 0.47537 | 0.47179 | 0.46821
CHSK | kg/d | 9.1827 | 9.118 | 1.4491 | 1.4491 | 1.4383 | 1.4261 | 1.4154 | 1.4046
Produkce kalů | m3/r | 0 | 0 | 116.6654 | 116.6654 | 115.8034 | 114.7764 | 113.9144 | 113.0524
Způsob likvidace kalů | -
Množství kalu po odvodnění | m3/r | 0 | 0 | 27.9997 | 27.9997 | 27.7928 | 27.5463 | 27.3395 | 27.1326
Typ čistírny odpadních vod: |  | 2030: Způsoby likvidace kalů:
0 - neurčeno |  | 2017: 10 - aktivační s nitrifikací; 2030: 0 - neurčeno
1 - septik |  | 2017: 11 - aktivační s denitrif. a nitrif.; 2030: 1 - přímá aplikace na zemědělské a lesní půdě
2 - septik s dočištěním |  | 2017: 12 - čist. s biologickými filtry; 2030: 2 - kompostování
3 - domovní mikročistírna - disky |  | 2017: 13 - aktivační čistírna a rybník; 2030: 3 - skládkování
4 - domovní mikročistírna - filtry |  | 2017: 14 - aktiv. č. s nitrif. a rybník; 2030: 4 - spalování
5 - kořenová čistírna |  | 2017: 15 - aktiv. č. s nitr. a mikrosíty; 2030: 5 - rekultivace
6 - stabilizační nádrž |  | 2017: 16 - aktivač. č. a rycholfiltrace; 2030: 6 - převoz do jiné ČOV ke zpracování
7 - čistírna s biokontaktory |  | 2017: 17 - č. s nitrif. a srážením P; 2030: 101 - přímá aplikace na zemědělské a lesní půdě + kompostování
8 - malá aktiv. čistírna s nitrifikací |  | 2017: 18 - č. s denitrif. + nitr. + sráž. P; 2030: 102 - přímá aplikace na zemědělské a lesní půdě + skládkování
9 - aktivační čistírna |  | 2017: 19 - č. s denit., nitr., sráž. P, filtr.; 2030: 103 - kompostování + spalování
104 - skládkování + převoz do jiné ČOV
105 - přímá aplikace na zem. a les. půdě + kompostování + převoz do jiné ČOV
106 - kompostování + skládkování + rekultivace

## tab.XII
Plán rozvoje pro kraj : Jihomoravský |  |  |  | Provozní skupina : |  | CZ0647.6220.0641.01-Vrbovec - část obce Hnízdo
Tab. XII - TECHNICKÉ A FINANČNÍ ÚDAJE KANALIZACÍ
CZ0647.6220.0641.01-Vrbovec - část obce Hnízdo
(číslo a název obce)
ID | K | H l a v n í o b j e k t y |  |  |  | stávající objekty |  |  | rekonstrukce |  | nové stavby
|  | 1 čistírny odpadních vod |  |  |  | DHM | rok uved. | posl. rekon. | DHM | rok zaháj. | DHM | rok zaháj.
|  | název | typ ČOV |  | kap. m3/d | mil. Kč | do provozu | /rok zrušení | mil.Kč | /ukončení | mil. Kč | /ukončení
2 biologický rybník
|  |  | plocha (ha) |  | kap. EO
3 kanalizační síť
|  |  |  | DN(mm) | délka(km)
K.N |  | KS Hnízdo |  | < 100 | 1.45 | [5 empty] | 6.9057 | 2021/2023
4 výtlačné řady
|  |  |  | DN(mm) | délka(km)
V.N |  | Výtlak Hnízdo |  | < 100 | 0.32 | [5 empty] | 0.69768 | 2021/2023
V.N |  | Výtlak Hnízdo - Vrbovec |  | < 100 | 3.9 | [5 empty] | 9.9583 | 2021/2023
5 čerpací stanice
|  |  |  | Qkap(l/s) | h(m)
S.N |  | ČS 1 |  | 6 | 25 | [5 empty] | 0.2686 | 2021/2023
S.N |  | ČS 2 |  | 3 | 6 | [5 empty] | 0.22312 | 2021/2023
6 kanalizační přípojky
|  |  |  | počet | délka(km)
S.N |  | přípojky Hnízdo |  | 56 | 0.448 | [5 empty] | 1.5499 | 2021/2023
7 jímky
|  |  | typ |  | počet ks
|  | SOUČET |  |  |  | 0 |  |  | 0 |  | 19.6032