## tab.VI
Plán rozvoje pro kraj : Jihomoravský
Tab. VI - KANALIZACE - ZÁKLADNÍ ÚDAJE
CZ0647.6220.0641.02 - Vrbovec - část obce Vrbovec
(provozní skupina)
| jednotky | 2017 | 2020 | 2025 | 2030 | 2035 | 2040 | 2045 | 2050
Celkový počet obyvatel | os. | 1012 | 1005 | 1004 | 999 | 992 | 984 | 975 | 965
Odkanalizování
Počet obyv. napoj na kanalizaci | os. | 978 | 975 | 975 | 999 | 992 | 984 | 975 | 965
Počet obyv. napoj na kanalizaci | % | 96.6403 | 97.0149 | 97.1116 | 100 | 100 | 100 | 100 | 100
Přírůstek | os |  | -3 | 0 | 24 | -7 | -8 | -9 | -10
Čištění odpadních vod
Počet obyv. napoj ČOV | os. | 978 | 975 | 975 | 999 | 992 | 984 | 975 | 965
Počet obyv. napoj ČOV | % | 96.6403 | 97.0149 | 97.1116 | 100 | 100 | 100 | 100 | 100
Počet obyv. se svozem na ČOV | os. | 34 | 30 | 29 | 0 | 0 | 0 | 0 | 0
Počet obyv. se svozem na ČOV | % | 3.3597 | 2.9851 | 2.8884 | 0 | 0 | 0 | 0 | 0
Celková produkce odp. vod | mil. m3/rok | 0.052568 | 0.052238 | 0.052195 | 0.052194 | 0.051829 | 0.051411 | 0.05094 | 0.050418
Odpad. vody čištěné na ČOV | mil. m3/rok | 0.051345 | 0.051159 | 0.051152 | 0.052194 | 0.051829 | 0.051411 | 0.05094 | 0.050418
Odpad. vody čištěné na ČOV | % | 97.6743 | 97.935 | 98.0022 | 100 | 100 | 100 | 100 | 100
Přírustek odp. vody čištěné na ČOV | mil. m3/rok |  | -0.00018594 | -7.3e-06 | 0.0010422 | -0.00036573 | -0.00041797 | -0.00047022 | -0.00052247
Přírustek odp. vody čištěné na ČOV | % |  | -0.36345 | -0.014271 | 1.9968 | -0.70565 | -0.81301 | -0.92308 | -1.0363
Odpad. vody čištěné v septicích | mil. m3/rok | 0 | 0 | 0 | 0 | 0 | 0 | 0 | 0
Odpad. vody čištěné v septicích | % | 0 | 0 | 0 | 0 | 0 | 0 | 0 | 0
Odpad. vody nečištěné | tis. m3/rok | 1.2225 | 1.0787 | 1.0428 | 0 | 0 | 0 | 0 | 0
Odpad. vody nečištěné | % | 2.3257 | 2.065 | 1.9978 | 0 | 0 | 0 | 0 | 0
Počet ČOV | ks | bar: 2017 to 2050
Celková kapacita ČOV | m3/d | 234 | 234 | 234 | 234 | 234 | 234 | 234 | 234
Přírůstek | m3/d |  | 0 | 0 | 0 | 0 | 0 | 0 | 0
Přebytek kapacity | m3/d | 234 | 234 | 234 | 234 | 234 | 234 | 234 | 234
Nedostatek kapacity | m3/d
Celková délka nové kanalizace | km | 0 | 0 | 0 | 0.767 | 0.767 | 0.767 | 0.767 | 0.767
Přírůstek | km |  | 0 | 0 | 0.767 | 0 | 0 | 0 | 0
Přírůstek | % |  | 0 | 0 | 10.8074 | 0 | 0 | 0 | 0
Celková délka rek. kanalizace | km | 0 | 0 | 0 | 0 | 0 | 0 | 0 | 0
Přírůstek | km |  | 0 | 0 | 0 | 0 | 0 | 0 | 0
Přírůstek | % |  | 0 | 0 | 0 | 0 | 0 | 0 | 0
Produkce zněčištění
BSK5 | t/rok | 24.2521 | 24.1393 | 24.1294 | 24.4305 | 24.2594 | 24.0637 | 23.8436 | 23.5991
NL | t/rok | 22.2311 | 22.1277 | 22.1186 | 22.3947 | 22.2377 | 22.0584 | 21.8567 | 21.6325
CHSK | t/rok | 44.8931 | 44.6833 | 44.6648 | 45.2147 | 44.8979 | 44.5358 | 44.1285 | 43.6759
Odstranění znečištění
BSK5 | t/rok | 22.8743 | 22.7948 | 22.7924 | 23.2823 | 23.1191 | 22.9327 | 22.7229 | 22.4899
NL | t/rok | 20.7199 | 20.6479 | 20.6458 | 21.0898 | 20.942 | 20.7731 | 20.5831 | 20.372
CHSK | t/rok | 40.5871 | 40.4448 | 40.4403 | 41.3002 | 41.0108 | 40.68 | 40.308 | 39.8946
Celkové investiční náklady ročně | mil. Kč | 0 | 0 | 0 | 15.7766 | 0 | 0 | 0 | 0
Celkové investiční náklady součtově | mil. Kč | 0 | 0 | 0 | 15.7766 | 15.7766 | 15.7766 | 15.7766 | 15.7766

## tab.IX
Kraj : Jihomoravský |  |  |  |  | Provozní skupina : |  | CZ0647.6220.0641.02 - Vrbovec - část obce Vrbovec
Tab. IX - KANALIZACE - REKAPITULACE VSTUPNÍCH ÚDAJŮ
CZ0647.6220.0641.02 - Vrbovec - část obce Vrbovec
(číslo a název obce)
| jedn. | 2017 | 2020 | 2025 | 2030 | 2035 | 2040 | 2045 | 2050
Počet trvale bydl.obyvatel | os. | 1012 | 1005 | 1004 | 999 | 992 | 984 | 975 | 965
Počet osob s ČOP | os. | 0 | 0 | 0 | 0 | 0 | 0 | 0 | 0
ODKANALIZOVÁNÍ OBCE
Rozsah odkanalizování | - | 2017: celá obec
Typ kanalizace | - | 2017: splašková kanalizace
Počet obyv.napoj.na kanal.
- trvale bydlící | os. | 978 | 975 | 975 | 999 | 992 | 984 | 975 | 965
- počet osob s ČOP | os. | 0 | 0 | 0 | 0 | 0 | 0 | 0 | 0
Počet obyv.nenapoj.na kanal.
- trvale bydlící | os. | 34 | 30 | 29 | 0 | 0 | 0 | 0 | 0
- počet osob s ČOP | os. | 0 | 0 | 0 | 0 | 0 | 0 | 0 | 0
LIKVIDACE ODPADNÍCH VOD
Počet obyv.napoj.na ČOV
- trvale bydlící | os. | 978 | 975 | 975 | 999 | 992 | 984 | 975 | 965
- počet osob s ČOP | os. | 0 | 0 | 0 | 0 | 0 | 0 | 0 | 0
Počet obyv.napoj.na septiky
- trvale bydlící | os. | 0 | 0 | 0 | 0 | 0 | 0 | 0 | 0
- počet osob s ČOP | os. | 0 | 0 | 0 | 0 | 0 | 0 | 0 | 0
Počet obyv.s odvoz OV
- trvale bydlící | os. | 34 | 30 | 29 | 0 | 0 | 0 | 0 | 0
- počet osob s ČOP | os. | 0 | 0 | 0 | 0 | 0 | 0 | 0 | 0
Průmysl,zemědelství,vybavenost | - | 2017: vybavenost
Způsob likvidace | - | obecní ČOV | obecní ČOV | obecní ČOV | obecní ČOV | obecní ČOV | obecní ČOV | obecní ČOV | obecní ČOV
Množství odp.vod | m3/d | 20.24 | 20.1 | 20.08 | 19.98 | 19.84 | 19.68 | 19.5 | 19.3
BSK5 | kg/d | 7.084 | 7.035 | 7.028 | 6.993 | 6.944 | 6.888 | 6.825 | 6.755
NL | kg/d | 6.4937 | 6.4488 | 6.4423 | 6.4103 | 6.3653 | 6.314 | 6.2563 | 6.1921
CHSK | kg/d | 14.168 | 14.07 | 14.056 | 13.986 | 13.888 | 13.776 | 13.65 | 13.51
N-celk | kg/d | 1.2987 | 1.2898 | 1.2885 | 1.2821 | 1.2731 | 1.2628 | 1.2513 | 1.2384
N-NH4 | kg/d | 0.61395 | 0.6097 | 0.60909 | 0.60606 | 0.60181 | 0.59696 | 0.5915 | 0.58543
N-NO3 | kg/d | 0.11807 | 0.11725 | 0.11713 | 0.11655 | 0.11573 | 0.1148 | 0.11375 | 0.11258
P-celk | kg/d | 0.29517 | 0.29313 | 0.29283 | 0.29138 | 0.28933 | 0.287 | 0.28438 | 0.28146
Počet ČOV | ks | bar: 2017 to 2050
Kapacita ČOV | m3/d | 234 | 234 | 234 | 234 | 234 | 234 | 234 | 234
Počet čerpacích stanic | ks | 0 | 0 | 0 | 0 | 0 | 0 | 0 | 0
Délka kanal.sítě | km | 6.33 | 6.33 | 6.33 | 7.097 | 7.097 | 7.097 | 7.097 | 7.097
Počet kanal.přípojek | ks | 275 | 275 | 275 | 290 | 290 | 290 | 290 | 290
Jímky a septiky | ks | 0 | 0 | 0 | 0 | 0 | 0 | 0 | 0
Mikročistírny | ks | 0 | 0 | 0 | 0 | 0 | 0 | 0 | 0
Vysvětlivka : Počet osob s ČOP = Počet osob s časově omezeným pobytem
|  | 127.581 | 128.2261 | 128.3873 | 128.5486 | 128.7099 | 128.8711 | 129.0324 | 129.1937

## tab.X
Kraj : Jihomoravský | [5 empty] | Provozní skupina: CZ0647.6220.0641.02 - Vrbovec - část obce Vrbovec
Tab. X - KANALIZACE - BILANCE ODPADNÍCH VOD A ZNEČIŠTĚNÍ
CZ0647.6220.0641.02 - Vrbovec - část obce Vrbovec
(číslo a název obce)
| jedn. | 2017 | 2020 | 2025 | 2030 | 2035 | 2040 | 2045 | 2050
CELKOVÁ PRODUKCE
odpadních vod | m3/d | 144.0216 | 143.1181 | 142.9996 | 142.9981 | 141.9961 | 140.851 | 139.5627 | 138.1313
BSK5 | kg/d | 66.444 | 66.135 | 66.108 | 66.933 | 66.464 | 65.928 | 65.325 | 64.655
NL | kg/d | 60.907 | 60.6238 | 60.599 | 61.3553 | 60.9253 | 60.434 | 59.8813 | 59.2671
CHSK | kg/d | 122.9947 | 122.42 | 122.3693 | 123.876 | 123.008 | 122.016 | 120.9 | 119.66
Počet EO | os. | 1107.4 | 1102.25 | 1101.8 | 1115.55 | 1107.7333 | 1098.8 | 1088.75 | 1077.5833
odp.vod likv. na ČOV | m3/d | 140.6722 | 140.1627 | 140.1427 | 142.9981 | 141.9961 | 140.851 | 139.5627 | 138.1313
odp.vod likv. v septicích | m3/d | 0 | 0 | 0 | 0 | 0 | 0 | 0 | 0
odp.vod likv. jiným způsobem | m3/d | 3.3494 | 2.9554 | 2.8569 | 0 | 0 | 0 | 0 | 0
PŘÍSUN ODP. VOD Z JINÝCH LOKALIT
množství odpadních vod | m3/d | 0 | 0 | 19.3209 | 19.3209 | 19.1778 | 19.0146 | 18.8715 | 18.7284
BSK5 | kg/d | 0 | 0 | 10.014 | 10.014 | 9.94 | 9.852 | 9.778 | 9.704
NL | kg/d | 0 | 0 | 9.1795 | 9.1795 | 9.1117 | 9.031 | 8.9632 | 8.8953
CHSK | kg/d | 0 | 0 | 18.688 | 18.688 | 18.55 | 18.384 | 18.246 | 18.108
ODVEDENÍ ODP. VOD NA JINÉ LOKALITY
množství odpadních vod | m3/d | 0 | 0 | 0 | 0 | 0 | 0 | 0 | 0
BSK5 | kg/d | 0 | 0 | 0 | 0 | 0 | 0 | 0 | 0
NL | kg/d | 0 | 0 | 0 | 0 | 0 | 0 | 0 | 0
CHSK | kg/d | 0 | 0 | 0 | 0 | 0 | 0 | 0 | 0
PŘÍTOK NA ČOV
množství odpadních vod | m3/d | 140.6722 | 140.1627 | 159.4637 | 162.319 | 161.1739 | 159.8656 | 158.4342 | 156.8597
BSK5 | kg/d | 65.764 | 65.535 | 75.542 | 76.947 | 76.404 | 75.78 | 75.103 | 74.359
NL | kg/d | 60.2837 | 60.0738 | 69.2468 | 70.5348 | 70.037 | 69.465 | 68.8444 | 68.1624
CHSK | kg/d | 121.748 | 121.32 | 139.994 | 142.564 | 141.558 | 140.4 | 139.146 | 137.768
Počet EO | os | 1096.0667 | 1092.25 | 1259.0333 | 1282.45 | 1273.4 | 1263 | 1251.7167 | 1239.3167
Typ ČOV | - | 11 | 11 | 11 | 11 | 11 | 11 | 11 | 11
Dočištění - snížení BSK5 | - | ne | ne | ne | ano | ano | ano | ano | ano
Denitrifikace | - | ano | ano | ano | ano | ano | ano | ano | ano
Odstraňování fosforu | - | ne | ne | ne | ano | ano | ano | ano | ano
množství odpadních vod | m3/d | 140.6722 | 140.1627 | 159.4637 | 162.319 | 161.1739 | 159.8656 | 158.4342 | 156.8597
ODSTRANĚNÉ ZNEČIŠTĚNÍ
BSK5 | kg/d | 62.6692 | 62.4514 | 72.0338 | 73.376 | 72.8582 | 72.263 | 71.6174 | 70.9081
NL | kg/d | 56.7669 | 56.5697 | 65.2602 | 66.4768 | 66.0077 | 65.4684 | 64.8836 | 64.2409
CHSK | kg/d | 111.1976 | 110.8078 | 128.0342 | 130.3901 | 129.47 | 128.4101 | 127.2634 | 126.0035
ZBYTKOVÉ ZNEČIŠTĚNÍ
BSK5 | kg/d | 3.0948 | 3.0836 | 3.5082 | 3.571 | 3.5458 | 3.517 | 3.4856 | 3.4509
NL | kg/d | 3.5168 | 3.5041 | 3.9866 | 4.058 | 4.0293 | 3.9966 | 3.9609 | 3.9215
CHSK | kg/d | 10.5504 | 10.5122 | 11.9598 | 12.1739 | 12.088 | 11.9899 | 11.8826 | 11.7645
Produkce kalů | m3/r | 762.4754 | 759.8256 | 876.4112 | 892.7411 | 886.4411 | 879.1993 | 871.3456 | 862.7151
Způsob likvidace kalů | - | 2 | 2 | 2 | 0 | 0 | 0 | 0 | 0
Množství kalu po odvodnění | m3/r | 182.9941 | 182.3581 | 210.3387 | 214.2579 | 212.7459 | 211.0078 | 209.1229 | 207.0516
Typ čistírny odpadních vod: |  | 2030: Způsoby likvidace kalů:
0 - neurčeno |  | 2017: 10 - aktivační s nitrifikací; 2030: 0 - neurčeno
1 - septik |  | 2017: 11 - aktivační s denitrif. a nitrif.; 2030: 1 - přímá aplikace na zemědělské a lesní půdě
2 - septik s dočištěním |  | 2017: 12 - čist. s biologickými filtry; 2030: 2 - kompostování
3 - domovní mikročistírna - disky |  | 2017: 13 - aktivační čistírna a rybník; 2030: 3 - skládkování
4 - domovní mikročistírna - filtry |  | 2017: 14 - aktiv. č. s nitrif. a rybník; 2030: 4 - spalování
5 - kořenová čistírna |  | 2017: 15 - aktiv. č. s nitr. a mikrosíty; 2030: 5 - rekultivace
6 - stabilizační nádrž |  | 2017: 16 - aktivač. č. a rycholfiltrace; 2030: 6 - převoz do jiné ČOV ke zpracování
7 - čistírna s biokontaktory |  | 2017: 17 - č. s nitrif. a srážením P; 2030: 101 - přímá aplikace na zemědělské a lesní půdě + kompostování
8 - malá aktiv. čistírna s nitrifikací |  | 2017: 18 - č. s denitrif. + nitr. + sráž. P; 2030: 102 - přímá aplikace na zemědělské a lesní půdě + skládkování
9 - aktivační čistírna |  | 2017: 19 - č. s denit., nitr., sráž. P, filtr.; 2030: 103 - kompostování + spalování
104 - skládkování + převoz do jiné ČOV
105 - přímá aplikace na zem. a les. půdě + kompostování + převoz do jiné ČOV
106 - kompostování + skládkování + rekultivace

## tab.XII
Plán rozvoje pro kraj : Jihomoravský |  |  |  | Provozní skupina : |  | CZ0647.6220.0641.02-Vrbovec - část obce Vrbovec
Tab. XII - TECHNICKÉ A FINANČNÍ ÚDAJE KANALIZACÍ
CZ0647.6220.0641.02-Vrbovec - část obce Vrbovec
(číslo a název obce)
ID | K | H l a v n í o b j e k t y |  |  |  | stávající objekty |  |  | rekonstrukce |  | nové stavby
|  | 1 čistírny odpadních vod |  |  |  | DHM | rok uved. | posl. rekon. | DHM | rok zaháj. | DHM | rok zaháj.
|  | název | typ ČOV |  | kap. m3/d | mil. Kč | do provozu | /rok zrušení | mil.Kč | /ukončení | mil. Kč | /ukončení
C.S |  | ČOV Vrbovec | aktivační čistírna s denitrifikací a nitrifikací |  | 234 | 8.14 | 2003 | 2003
C.R |  | ČOV Vrbovec | aktivační čistírna s denitrifikací a nitrifikací |  | 234 |  |  |  | 11.7086 | 2029/2029
2 biologický rybník
|  |  | plocha (ha) |  | kap. EO
3 kanalizační síť
|  |  |  | DN(mm) | délka(km)
K.S |  | KS Vrbovec |  | < 100 | 3 |  | 1990 | 2003
K.S |  | KS Vrbovec |  | 101 - 300 | 2.8 |  | 1990 | 2003
K.S |  | KS Vrbovec |  | 301 - 500 | 0.53 |  | 1990 | 2003
K.N |  | dostavba KS Vrbovec |  | < 100 | 0.767 | [5 empty] | 3.6529 | 2029/2030
4 výtlačné řady
|  |  |  | DN(mm) | délka(km)
5 čerpací stanice
|  |  |  | Qkap(l/s) | h(m)
6 kanalizační přípojky
|  |  |  | počet | délka(km)
S.S |  | přípojky Vrbovec |  | 275 | 2.2 |  | 1990 | 2003
S.N |  | přípojky Vrbovec |  | 15 | 0.12 | [5 empty] | 0.41514 | 2029/2030
7 jímky
|  |  | typ |  | počet ks
|  | SOUČET |  |  |  | 8.14 |  |  | 11.7086 |  | 4.068