## tab.VI
Plán rozvoje pro kraj : Jihomoravský
Tab. VI - KANALIZACE - ZÁKLADNÍ ÚDAJE
CZ0647.6220.0642.01 - Výrovice
(provozní skupina)
| jednotky | 2017 | 2020 | 2025 | 2030 | 2035 | 2040 | 2045 | 2050
Celkový počet obyvatel | os. | 869 | 868 | 868 | 867 | 866 | 864 | 863 | 861
Odkanalizování
Počet obyv. napoj na kanalizaci | os. | 859 | 859 | 860 | 859 | 858 | 856 | 855 | 853
Počet obyv. napoj na kanalizaci | % | 98.8493 | 98.9631 | 99.0783 | 99.0773 | 99.0762 | 99.0741 | 99.073 | 99.0708
Přírůstek | os |  | 0 | 1 | -1 | -1 | -2 | -1 | -2
Čištění odpadních vod
Počet obyv. napoj ČOV | os. | 859 | 859 | 860 | 859 | 858 | 856 | 855 | 853
Počet obyv. napoj ČOV | % | 98.8493 | 98.9631 | 99.0783 | 99.0773 | 99.0762 | 99.0741 | 99.073 | 99.0708
Počet obyv. se svozem na ČOV | os. | 10 | 9 | 8 | 8 | 8 | 8 | 8 | 8
Počet obyv. se svozem na ČOV | % | 1.1507 | 1.0369 | 0.92166 | 0.92272 | 0.92379 | 0.92593 | 0.927 | 0.92915
Celková produkce odp. vod | mil. m3/rok | 0.029456 | 0.029419 | 0.029426 | 0.029383 | 0.029339 | 0.029251 | 0.029207 | 0.02912
Odpad. vody čištěné na ČOV | mil. m3/rok | 0.029164 | 0.029156 | 0.029193 | 0.029149 | 0.029105 | 0.029018 | 0.028974 | 0.028886
Odpad. vody čištěné na ČOV | % | 99.0087 | 99.1067 | 99.2062 | 99.205 | 99.2038 | 99.2014 | 99.2002 | 99.1978
Přírustek odp. vody čištěné na ČOV | mil. m3/rok |  | -7.3e-06 | 3.65e-05 | -4.38e-05 | -4.38e-05 | -8.76e-05 | -4.38e-05 | -8.76e-05
Přírustek odp. vody čištěné na ČOV | % |  | -0.025038 | 0.12503 | -0.15026 | -0.15049 | -0.30189 | -0.15117 | -0.30326
Odpad. vody čištěné v septicích | mil. m3/rok | 0 | 0 | 0 | 0 | 0 | 0 | 0 | 0
Odpad. vody čištěné v septicích | % | 0 | 0 | 0 | 0 | 0 | 0 | 0 | 0
Odpad. vody nečištěné | tis. m3/rok | 0.292 | 0.2628 | 0.2336 | 0.2336 | 0.2336 | 0.2336 | 0.2336 | 0.2336
Odpad. vody nečištěné | % | 0.99133 | 0.8933 | 0.79385 | 0.79503 | 0.79622 | 0.7986 | 0.7998 | 0.80221
Počet ČOV | ks | 1 | 1 | 1 | 1 | 0 | 0 | 0 | 0
Celková kapacita ČOV | m3/d | 63 | 63 | 63 | 63 | 0 | 0 | 0 | 0
Přírůstek | m3/d |  | 0 | 0 | 0 | -63 | 0 | 0 | 0
Přebytek kapacity | m3/d | 2017: 63; 2020: 63; 2025: 63; 2030: 63
Nedostatek kapacity | m3/d | 2035: 0; 2040: 0; 2045: 0; 2050: 0
Celková délka nové kanalizace | km | 0 | 0 | 0 | 0.3 | 0.3 | 0.3 | 0.3 | 0.3
Přírůstek | km |  | 0 | 0 | 0.3 | 0 | 0 | 0 | 0
Přírůstek | % |  | 0 | 0 | 6.4322 | 0 | 0 | 0 | 0
Celková délka rek. kanalizace | km | 0 | 0 | 0 | 0 | 0 | 0 | 0 | 0
Přírůstek | km |  | 0 | 0 | 0 | 0 | 0 | 0 | 0
Přírůstek | % |  | 0 | 0 | 0 | 0 | 0 | 0 | 0
Produkce zněčištění
BSK5 | t/rok | 15.6607 | 15.6483 | 15.6629 | 15.6359 | 15.6089 | 15.5548 | 15.5278 | 15.4738
NL | t/rok | 14.3556 | 14.3443 | 14.3576 | 14.3329 | 14.3081 | 14.2586 | 14.2338 | 14.1843
CHSK | t/rok | 29.4514 | 29.4278 | 29.4545 | 29.4042 | 29.3538 | 29.253 | 29.2027 | 29.1019
Odstranění znečištění
BSK5 | t/rok | 14.8178 | 14.8129 | 14.8338 | 14.9362 | 14.9101 | 14.8581 | 14.832 | 14.7799
NL | t/rok | 13.319 | 13.3146 | 13.3334 | 13.5506 | 13.527 | 13.4796 | 13.456 | 13.4086
CHSK | t/rok | 26.5689 | 26.5593 | 26.596 | 27.1109 | 27.0638 | 26.9697 | 26.9226 | 26.8284
Celkové investiční náklady ročně | mil. Kč | 0 | 0 | 0 | 14.8865 | 0 | 0 | 0 | 0
Celkové investiční náklady součtově | mil. Kč | 0 | 0 | 0 | 14.8865 | 14.8865 | 14.8865 | 14.8865 | 14.8865

## tab.IX
Kraj : Jihomoravský |  |  |  |  | Provozní skupina : |  | CZ0647.6220.0642.01 - Výrovice
Tab. IX - KANALIZACE - REKAPITULACE VSTUPNÍCH ÚDAJŮ
CZ0647.6220.0642.01 - Výrovice
(číslo a název obce)
| jedn. | 2017 | 2020 | 2025 | 2030 | 2035 | 2040 | 2045 | 2050
Počet trvale bydl.obyvatel | os. | 169 | 168 | 168 | 167 | 166 | 164 | 163 | 161
Počet osob s ČOP | os. | 700 | 700 | 700 | 700 | 700 | 700 | 700 | 700
ODKANALIZOVÁNÍ OBCE
Rozsah odkanalizování | - | 2017: celá obec
Typ kanalizace | - | 2017: splašková kanalizace
Počet obyv.napoj.na kanal.
- trvale bydlící | os. | 159 | 159 | 160 | 159 | 158 | 156 | 155 | 153
- počet osob s ČOP | os. | 700 | 700 | 700 | 700 | 700 | 700 | 700 | 700
Počet obyv.nenapoj.na kanal.
- trvale bydlící | os. | 10 | 9 | 8 | 8 | 8 | 8 | 8 | 8
- počet osob s ČOP | os. | 0 | 0 | 0 | 0 | 0 | 0 | 0 | 0
LIKVIDACE ODPADNÍCH VOD
Počet obyv.napoj.na ČOV
- trvale bydlící | os. | 159 | 159 | 160 | 159 | 158 | 156 | 155 | 153
- počet osob s ČOP | os. | 700 | 700 | 700 | 700 | 700 | 700 | 700 | 700
Počet obyv.napoj.na septiky
- trvale bydlící | os. | 0 | 0 | 0 | 0 | 0 | 0 | 0 | 0
- počet osob s ČOP | os. | 0 | 0 | 0 | 0 | 0 | 0 | 0 | 0
Počet obyv.s odvoz OV
- trvale bydlící | os. | 10 | 9 | 8 | 8 | 8 | 8 | 8 | 8
- počet osob s ČOP | os. | 0 | 0 | 0 | 0 | 0 | 0 | 0 | 0
Průmysl,zemědelství,vybavenost | - | 2017: zemědělství, vybavenost
Způsob likvidace | - | obecní ČOV | obecní ČOV | obecní ČOV | obecní ČOV | obecní ČOV | obecní ČOV | obecní ČOV | obecní ČOV
Množství odp.vod | m3/d | 17.38 | 17.36 | 17.36 | 17.34 | 17.32 | 17.28 | 17.26 | 17.22
BSK5 | kg/d | 12.166 | 12.152 | 12.152 | 12.138 | 12.124 | 12.096 | 12.082 | 12.054
NL | kg/d | 11.1522 | 11.1393 | 11.1393 | 11.1265 | 11.1137 | 11.088 | 11.0752 | 11.0495
CHSK | kg/d | 24.332 | 24.304 | 24.304 | 24.276 | 24.248 | 24.192 | 24.164 | 24.108
N-celk | kg/d | 2.2304 | 2.2279 | 2.2279 | 2.2253 | 2.2227 | 2.2176 | 2.215 | 2.2099
N-NH4 | kg/d | 1.0544 | 1.0532 | 1.0532 | 1.052 | 1.0507 | 1.0483 | 1.0471 | 1.0447
N-NO3 | kg/d | 0.20277 | 0.20253 | 0.20253 | 0.2023 | 0.20207 | 0.2016 | 0.20137 | 0.2009
P-celk | kg/d | 0.50692 | 0.50633 | 0.50633 | 0.50575 | 0.50517 | 0.504 | 0.50342 | 0.50225
Počet ČOV | ks | 1 | 1 | 1 | 1 | 0 | 0 | 0 | 0
Kapacita ČOV | m3/d | 63 | 63 | 63 | 63 | 0 | 0 | 0 | 0
Počet čerpacích stanic | ks | 2 | 2 | 2 | 3 | 3 | 3 | 3 | 3
Délka kanal.sítě | km | 4.364 | 4.364 | 4.364 | 4.664 | 4.664 | 4.664 | 4.664 | 4.664
Počet kanal.přípojek | ks | 75 | 75 | 75 | 75 | 75 | 75 | 75 | 75
Jímky a septiky | ks | 0 | 0 | 0 | 0 | 0 | 0 | 0 | 0
Mikročistírny | ks | 0 | 0 | 0 | 0 | 0 | 0 | 0 | 0
Vysvětlivka : Počet osob s ČOP = Počet osob s časově omezeným pobytem
|  | 127.581 | 128.2261 | 128.3873 | 128.5486 | 128.7099 | 128.8711 | 129.0324 | 129.1937

## tab.X
Kraj : Jihomoravský | [5 empty] | Provozní skupina: CZ0647.6220.0642.01 - Výrovice
Tab. X - KANALIZACE - BILANCE ODPADNÍCH VOD A ZNEČIŠTĚNÍ
CZ0647.6220.0642.01 - Výrovice
(číslo a název obce)
| jedn. | 2017 | 2020 | 2025 | 2030 | 2035 | 2040 | 2045 | 2050
CELKOVÁ PRODUKCE
odpadních vod | m3/d | 80.7 | 80.6 | 80.62 | 80.5 | 80.38 | 80.14 | 80.02 | 79.78
BSK5 | kg/d | 42.906 | 42.872 | 42.912 | 42.838 | 42.764 | 42.616 | 42.542 | 42.394
NL | kg/d | 39.3305 | 39.2993 | 39.336 | 39.2682 | 39.2003 | 39.0647 | 38.9968 | 38.8612
CHSK | kg/d | 80.6887 | 80.624 | 80.6973 | 80.5593 | 80.4213 | 80.1453 | 80.0073 | 79.7313
Počet EO | os. | 715.1 | 714.5333 | 715.2 | 713.9667 | 712.7333 | 710.2667 | 709.0333 | 706.5667
odp.vod likv. na ČOV | m3/d | 79.9 | 79.88 | 79.98 | 79.86 | 79.74 | 79.5 | 79.38 | 79.14
odp.vod likv. v septicích | m3/d | 0 | 0 | 0 | 0 | 0 | 0 | 0 | 0
odp.vod likv. jiným způsobem | m3/d | 0.8 | 0.72 | 0.64 | 0.64 | 0.64 | 0.64 | 0.64 | 0.64
PŘÍSUN ODP. VOD Z JINÝCH LOKALIT
množství odpadních vod | m3/d | 0 | 0 | 0 | 0 | 0 | 0 | 0 | 0
BSK5 | kg/d | 0 | 0 | 0 | 0 | 0 | 0 | 0 | 0
NL | kg/d | 0 | 0 | 0 | 0 | 0 | 0 | 0 | 0
CHSK | kg/d | 0 | 0 | 0 | 0 | 0 | 0 | 0 | 0
ODVEDENÍ ODP. VOD NA JINÉ LOKALITY
množství odpadních vod | m3/d | 79.9 | 79.88 | 79.98 | 79.86 | 79.74 | 79.5 | 79.38 | 79.14
BSK5 | kg/d | 42.706 | 42.692 | 42.752 | 42.678 | 42.604 | 42.456 | 42.382 | 42.234
NL | kg/d | 39.1472 | 39.1343 | 39.1893 | 39.1215 | 39.0537 | 38.918 | 38.8502 | 38.7145
CHSK | kg/d | 80.322 | 80.294 | 80.404 | 80.266 | 80.128 | 79.852 | 79.714 | 79.438
PŘÍTOK NA ČOV
množství odpadních vod | m3/d | 2017: 79.9; 2020: 79.88; 2025: 79.98
BSK5 | kg/d | 2017: 42.706; 2020: 42.692; 2025: 42.752
NL | kg/d | 2017: 39.1472; 2020: 39.1343; 2025: 39.1893
CHSK | kg/d | 2017: 80.322; 2020: 80.294; 2025: 80.404
Počet EO | os | 2017: 711.7667; 2020: 711.5333; 2025: 712.5333
Typ ČOV | - | 2017: 8; 2020: 8; 2025: 8
Dočištění - snížení BSK5 | - | bar: 2017 to 2025
Denitrifikace | - | bar: 2017 to 2025
Odstraňování fosforu | - | bar: 2017 to 2025
množství odpadních vod | m3/d | 2017: 79.9; 2020: 79.88; 2025: 79.98
ODSTRANĚNÉ ZNEČIŠTĚNÍ
BSK5 | kg/d | 40.309 | 40.2956 | 40.3526 | 40.2822 | 40.8497 | 40.707 | 40.6356 | 40.4929
NL | kg/d | 35.9512 | 35.9391 | 35.9901 | 35.9271 | 37.0602 | 36.9305 | 36.8657 | 36.736
CHSK | kg/d | 71.533 | 71.5072 | 71.6062 | 71.4814 | 74.1475 | 73.8895 | 73.7605 | 73.5025
ZBYTKOVÉ ZNEČIŠTĚNÍ
BSK5 | kg/d | 2.397 | 2.3964 | 2.3994 | 2.3958 | 1.7543 | 1.749 | 1.7464 | 1.7411
NL | kg/d | 3.196 | 3.1952 | 3.1992 | 3.1944 | 1.9935 | 1.9875 | 1.9845 | 1.9785
CHSK | kg/d | 8.789 | 8.7868 | 8.7978 | 8.7846 | 5.9805 | 5.9625 | 5.9535 | 5.9355
Produkce kalů | m3/r | 490.4262 | 490.2631 | 490.9566 | 490.1001 | 497.0049 | 495.2685 | 494.4003 | 492.6639
Způsob likvidace kalů | - | 2017: 0; 2020: 0; 2025: 0
Množství kalu po odvodnění | m3/r | 117.7023 | 117.6632 | 117.8296 | 117.624 | 119.2812 | 118.8644 | 118.6561 | 118.2393
Typ čistírny odpadních vod: |  | 2030: Způsoby likvidace kalů:
0 - neurčeno |  | 2017: 10 - aktivační s nitrifikací; 2030: 0 - neurčeno
1 - septik |  | 2017: 11 - aktivační s denitrif. a nitrif.; 2030: 1 - přímá aplikace na zemědělské a lesní půdě
2 - septik s dočištěním |  | 2017: 12 - čist. s biologickými filtry; 2030: 2 - kompostování
3 - domovní mikročistírna - disky |  | 2017: 13 - aktivační čistírna a rybník; 2030: 3 - skládkování
4 - domovní mikročistírna - filtry |  | 2017: 14 - aktiv. č. s nitrif. a rybník; 2030: 4 - spalování
5 - kořenová čistírna |  | 2017: 15 - aktiv. č. s nitr. a mikrosíty; 2030: 5 - rekultivace
6 - stabilizační nádrž |  | 2017: 16 - aktivač. č. a rycholfiltrace; 2030: 6 - převoz do jiné ČOV ke zpracování
7 - čistírna s biokontaktory |  | 2017: 17 - č. s nitrif. a srážením P; 2030: 101 - přímá aplikace na zemědělské a lesní půdě + kompostování
8 - malá aktiv. čistírna s nitrifikací |  | 2017: 18 - č. s denitrif. + nitr. + sráž. P; 2030: 102 - přímá aplikace na zemědělské a lesní půdě + skládkování
9 - aktivační čistírna |  | 2017: 19 - č. s denit., nitr., sráž. P, filtr.; 2030: 103 - kompostování + spalování
104 - skládkování + převoz do jiné ČOV
105 - přímá aplikace na zem. a les. půdě + kompostování + převoz do jiné ČOV
106 - kompostování + skládkování + rekultivace

## tab.XII
Plán rozvoje pro kraj : Jihomoravský |  |  |  | Provozní skupina : |  | CZ0647.6220.0642.01-Výrovice
Tab. XII - TECHNICKÉ A FINANČNÍ ÚDAJE KANALIZACÍ
CZ0647.6220.0642.01-Výrovice
(číslo a název obce)
ID | K | H l a v n í o b j e k t y |  |  |  | stávající objekty |  |  | rekonstrukce |  | nové stavby
|  | 1 čistírny odpadních vod |  |  |  | DHM | rok uved. | posl. rekon. | DHM | rok zaháj. | DHM | rok zaháj.
|  | název | typ ČOV |  | kap. m3/d | mil. Kč | do provozu | /rok zrušení | mil.Kč | /ukončení | mil. Kč | /ukončení
2 biologický rybník
|  |  | plocha (ha) |  | kap. EO
3 kanalizační síť
|  |  |  | DN(mm) | délka(km)
K.S |  | KS Výrovice |  | < 100 | 2.005 |  | 2010 | 2015
K.S |  | Výrovice kemp |  | < 100 | 0.539 |  | 2013 | 2015
4 výtlačné řady
|  |  |  | DN(mm) | délka(km)
V.S |  | Výtlak Výrovice |  | < 100 | 0.041 |  | 2013 | 2015
V.S |  | Výtlak Výrovice - Tvořihráz |  | < 100 | 1.779 |  | 2013 | 2015
V.N |  | Výtlak kemp - Výrovice |  | < 100 | 0.3 | [5 empty] | 0.55501 | 2028/2030
5 čerpací stanice
|  |  |  | Qkap(l/s) | h(m)
S.S |  | ČS 1 |  | 5 | 0 |  | 2013 | 2015
S.S |  | ČS 2 |  | 2.5 | 0 |  | 2013 | 2015
S.N |  | ČS 3 |  | 3 | 12 | [5 empty] | 0.22312 | 2028/2030
6 kanalizační přípojky
|  |  |  | počet | délka(km)
S.S |  | přípojky Výrovice |  | 75 | 0.6 |  | 2010 | 2015
7 jímky
|  |  | typ |  | počet ks
|  | SOUČET |  |  |  | 0 |  |  | 0 |  | 0.77813