## tab.VI
Plán rozvoje pro kraj : Jihomoravský
Tab. VI - KANALIZACE - ZÁKLADNÍ ÚDAJE
CZ0647.6220.0643.01 - Vysočany
(provozní skupina)
| jednotky | 2017 | 2020 | 2025 | 2030 | 2035 | 2040 | 2045 | 2050
Celkový počet obyvatel | os. | 150 | 149 | 149 | 149 | 148 | 147 | 147 | 146
Odkanalizování
Počet obyv. napoj na kanalizaci | os. | 0 | 0 | 0 | 87 | 98 | 97 | 97 | 96
Počet obyv. napoj na kanalizaci | % | 0 | 0 | 0 | 58.3893 | 66.2162 | 65.9864 | 65.9864 | 65.7534
Přírůstek | os |  | 0 | 0 | 87 | 11 | -1 | 0 | -1
Čištění odpadních vod
Počet obyv. napoj ČOV | os. | 0 | 0 | 0 | 87 | 98 | 97 | 97 | 96
Počet obyv. napoj ČOV | % | 0 | 0 | 0 | 58.3893 | 66.2162 | 65.9864 | 65.9864 | 65.7534
Počet obyv. se svozem na ČOV | os. | 150 | 149 | 149 | 62 | 50 | 50 | 50 | 50
Počet obyv. se svozem na ČOV | % | 100 | 100 | 100 | 41.6107 | 33.7838 | 34.0136 | 34.0136 | 34.2466
Celková produkce odp. vod | mil. m3/rok | 0.0042048 | 0.0041683 | 0.0041683 | 0.0048034 | 0.0049637 | 0.0049199 | 0.0049199 | 0.0048761
Odpad. vody čištěné na ČOV | mil. m3/rok | 0 | 0 | 0 | 0.0042632 | 0.0045111 | 0.0044673 | 0.0044673 | 0.0044235
Odpad. vody čištěné na ČOV | % | 0 | 0 | 0 | 88.7538 | 90.8818 | 90.8006 | 90.8006 | 90.718
Přírustek odp. vody čištěné na ČOV | mil. m3/rok |  | 0 | 0 | 0.0042632 | 0.00024791 | -4.38e-05 | 0 | -4.38e-05
Přírustek odp. vody čištěné na ČOV | % | 0 | 0 | 0 | 100 | 5.4955 | -0.98046 | 0 | -0.99016
Odpad. vody čištěné v septicích | mil. m3/rok | 0 | 0 | 0 | 0 | 0 | 0 | 0 | 0
Odpad. vody čištěné v septicích | % | 0 | 0 | 0 | 0 | 0 | 0 | 0 | 0
Odpad. vody nečištěné | tis. m3/rok | 4.2048 | 4.1683 | 4.1683 | 0.5402 | 0.4526 | 0.4526 | 0.4526 | 0.4526
Odpad. vody nečištěné | % | 100 | 100 | 100 | 11.2462 | 9.1182 | 9.1994 | 9.1994 | 9.282
Počet ČOV | ks | 0 | 0 | 0 | 0 | 0 | 0 | 0 | 0
Celková kapacita ČOV | m3/d | 0 | 0 | 0 | 0 | 0 | 0 | 0 | 0
Přírůstek | m3/d |  | 0 | 0 | 0 | 0 | 0 | 0 | 0
Přebytek kapacity | m3/d
Nedostatek kapacity | m3/d | 0 | 0 | 0 | 0 | 0 | 0 | 0 | 0
Celková délka nové kanalizace | km | 0 | 0 | 0 | 2.67 | 2.67 | 2.67 | 2.67 | 2.67
Přírůstek | km |  | 0 | 0 | 2.67 | 0 | 0 | 0 | 0
Přírůstek | % |  | 0 | 0 | 100 | 0 | 0 | 0 | 0
Celková délka rek. kanalizace | km | 0 | 0 | 0 | 0 | 0 | 0 | 0 | 0
Přírůstek | km |  | 0 | 0 | 0 | 0 | 0 | 0 | 0
Přírůstek | % |  | 0 | 0 | 0 | 0 | 0 | 0 | 0
Produkce zněčištění
BSK5 | t/rok | 1.7556 | 1.7432 | 1.7432 | 3.0134 | 3.0521 | 3.0251 | 3.0251 | 2.9981
NL | t/rok | 1.6093 | 1.598 | 1.598 | 2.7623 | 2.7978 | 2.773 | 2.773 | 2.7483
CHSK | t/rok | 3.3464 | 3.3228 | 3.3228 | 5.6515 | 5.7216 | 5.6712 | 5.6712 | 5.6209
Odstranění znečištění
BSK5 | t/rok | 0 | 0 | 0 | 2.5388 | 2.6357 | 2.6101 | 2.6101 | 2.5844
NL | t/rok | 0 | 0 | 0 | 2.2739 | 2.3597 | 2.3367 | 2.3367 | 2.3137
CHSK | t/rok | 0 | 0 | 0 | 4.5469 | 4.7101 | 4.6646 | 4.6646 | 4.619
Celkové investiční náklady ročně | mil. Kč | 0 | 0 | 0 | 10.9688 | 0 | 0 | 0 | 0
Celkové investiční náklady součtově | mil. Kč | 0 | 0 | 0 | 10.9688 | 10.9688 | 10.9688 | 10.9688 | 10.9688

## tab.IX
Kraj : Jihomoravský |  |  |  |  | Provozní skupina : |  | CZ0647.6220.0643.01 - Vysočany
Tab. IX - KANALIZACE - REKAPITULACE VSTUPNÍCH ÚDAJŮ
CZ0647.6220.0643.01 - Vysočany
(číslo a název obce)
| jedn. | 2017 | 2020 | 2025 | 2030 | 2035 | 2040 | 2045 | 2050
Počet trvale bydl.obyvatel | os. | 92 | 91 | 91 | 91 | 90 | 89 | 89 | 88
Počet osob s ČOP | os. | 58 | 58 | 58 | 58 | 58 | 58 | 58 | 58
ODKANALIZOVÁNÍ OBCE
Rozsah odkanalizování | - | 2017: celá obec
Typ kanalizace | - | 2017: splašková kanalizace
Počet obyv.napoj.na kanal.
- trvale bydlící | os. | 0 | 0 | 0 | 87 | 86 | 85 | 85 | 84
- počet osob s ČOP | os. | 0 | 0 | 0 | 0 | 12 | 12 | 12 | 12
Počet obyv.nenapoj.na kanal.
- trvale bydlící | os. | 92 | 91 | 91 | 4 | 4 | 4 | 4 | 4
- počet osob s ČOP | os. | 58 | 58 | 58 | 58 | 46 | 46 | 46 | 46
LIKVIDACE ODPADNÍCH VOD
Počet obyv.napoj.na ČOV
- trvale bydlící | os. | 0 | 0 | 0 | 87 | 86 | 85 | 85 | 84
- počet osob s ČOP | os. | 0 | 0 | 0 | 0 | 12 | 12 | 12 | 12
Počet obyv.napoj.na septiky
- trvale bydlící | os. | 0 | 0 | 0 | 0 | 0 | 0 | 0 | 0
- počet osob s ČOP | os. | 0 | 0 | 0 | 0 | 0 | 0 | 0 | 0
Počet obyv.s odvoz OV
- trvale bydlící | os. | 92 | 91 | 91 | 4 | 4 | 4 | 4 | 4
- počet osob s ČOP | os. | 58 | 58 | 58 | 58 | 46 | 46 | 46 | 46
Průmysl,zemědelství,vybavenost | - | 2017: zemědělství, vybavenost
Způsob likvidace | - | jímky na vyvážení | jímky na vyvážení | jímky na vyvážení | obecní ČOV | obecní ČOV | obecní ČOV | obecní ČOV | obecní ČOV
Množství odp.vod | m3/d | 3 | 2.98 | 2.98 | 2.98 | 2.96 | 2.94 | 2.94 | 2.92
BSK5 | kg/d | 2.1 | 2.086 | 2.086 | 2.086 | 2.072 | 2.058 | 2.058 | 2.044
NL | kg/d | 1.925 | 1.9122 | 1.9122 | 1.9122 | 1.8993 | 1.8865 | 1.8865 | 1.8737
CHSK | kg/d | 4.2 | 4.172 | 4.172 | 4.172 | 4.144 | 4.116 | 4.116 | 4.088
N-celk | kg/d | 0.385 | 0.38243 | 0.38243 | 0.38243 | 0.37987 | 0.3773 | 0.3773 | 0.37473
N-NH4 | kg/d | 0.182 | 0.18079 | 0.18079 | 0.18079 | 0.17957 | 0.17836 | 0.17836 | 0.17715
N-NO3 | kg/d | 0.035 | 0.034767 | 0.034767 | 0.034767 | 0.034533 | 0.0343 | 0.0343 | 0.034067
P-celk | kg/d | 0.0875 | 0.086917 | 0.086917 | 0.086917 | 0.086333 | 0.08575 | 0.08575 | 0.085167
Počet ČOV | ks | 0 | 0 | 0 | 0 | 0 | 0 | 0 | 0
Kapacita ČOV | m3/d | 0 | 0 | 0 | 0 | 0 | 0 | 0 | 0
Počet čerpacích stanic | ks | 0 | 0 | 0 | 1 | 1 | 1 | 1 | 1
Délka kanal.sítě | km | 0 | 0 | 0 | 2.67 | 2.67 | 2.67 | 2.67 | 2.67
Počet kanal.přípojek | ks | 0 | 0 | 0 | 35 | 35 | 35 | 35 | 35
Jímky a septiky | ks | 0 | 0 | 0 | 0 | 0 | 0 | 0 | 0
Mikročistírny | ks | 0 | 0 | 0 | 0 | 0 | 0 | 0 | 0
Vysvětlivka : Počet osob s ČOP = Počet osob s časově omezeným pobytem
|  | 127.581 | 128.2261 | 128.3873 | 128.5486 | 128.7099 | 128.8711 | 129.0324 | 129.1937

## tab.X
Kraj : Jihomoravský | [5 empty] | Provozní skupina: CZ0647.6220.0643.01 - Vysočany
Tab. X - KANALIZACE - BILANCE ODPADNÍCH VOD A ZNEČIŠTĚNÍ
CZ0647.6220.0643.01 - Vysočany
(číslo a název obce)
| jedn. | 2017 | 2020 | 2025 | 2030 | 2035 | 2040 | 2045 | 2050
CELKOVÁ PRODUKCE
odpadních vod | m3/d | 11.52 | 11.42 | 11.42 | 13.16 | 13.5992 | 13.4792 | 13.4792 | 13.3592
BSK5 | kg/d | 4.81 | 4.776 | 4.776 | 8.256 | 8.362 | 8.288 | 8.288 | 8.214
NL | kg/d | 4.4092 | 4.378 | 4.378 | 7.568 | 7.6652 | 7.5973 | 7.5973 | 7.5295
CHSK | kg/d | 9.1683 | 9.1037 | 9.1037 | 15.4837 | 15.6757 | 15.5377 | 15.5377 | 15.3997
Počet EO | os. | 80.1667 | 79.6 | 79.6 | 137.6 | 139.3667 | 138.1333 | 138.1333 | 136.9
odp.vod likv. na ČOV | m3/d | 0 | 0 | 0 | 11.68 | 12.3592 | 12.2392 | 12.2392 | 12.1192
odp.vod likv. v septicích | m3/d | 0 | 0 | 0 | 0 | 0 | 0 | 0 | 0
odp.vod likv. jiným způsobem | m3/d | 11.52 | 11.42 | 11.42 | 1.48 | 1.24 | 1.24 | 1.24 | 1.24
PŘÍSUN ODP. VOD Z JINÝCH LOKALIT
množství odpadních vod | m3/d | 0 | 0 | 0 | 0 | 0 | 0 | 0 | 0
BSK5 | kg/d | 0 | 0 | 0 | 0 | 0 | 0 | 0 | 0
NL | kg/d | 0 | 0 | 0 | 0 | 0 | 0 | 0 | 0
CHSK | kg/d | 0 | 0 | 0 | 0 | 0 | 0 | 0 | 0
ODVEDENÍ ODP. VOD NA JINÉ LOKALITY
množství odpadních vod | m3/d | 0 | 0 | 0 | 11.68 | 12.3592 | 12.2392 | 12.2392 | 12.1192
BSK5 | kg/d | 0 | 0 | 0 | 7.306 | 7.592 | 7.518 | 7.518 | 7.444
NL | kg/d | 0 | 0 | 0 | 6.6972 | 6.9593 | 6.8915 | 6.8915 | 6.8237
CHSK | kg/d | 0 | 0 | 0 | 13.742 | 14.264 | 14.126 | 14.126 | 13.988
PŘÍTOK NA ČOV
množství odpadních vod | m3/d
BSK5 | kg/d
NL | kg/d
CHSK | kg/d
Počet EO | os
Typ ČOV | -
Dočištění - snížení BSK5 | -
Denitrifikace | -
Odstraňování fosforu | -
množství odpadních vod | m3/d
ODSTRANĚNÉ ZNEČIŠTĚNÍ
BSK5 | kg/d | 0 | 0 | 0 | 6.9556 | 7.2212 | 7.1508 | 7.1508 | 7.0804
NL | kg/d | 0 | 0 | 0 | 6.23 | 6.465 | 6.4019 | 6.4019 | 6.3389
CHSK | kg/d | 0 | 0 | 0 | 12.4572 | 12.9045 | 12.7797 | 12.7797 | 12.6549
ZBYTKOVÉ ZNEČIŠTĚNÍ
BSK5 | kg/d | 4.81 | 4.776 | 4.776 | 0.3504 | 0.37078 | 0.36718 | 0.36718 | 0.36358
NL | kg/d | 4.4092 | 4.378 | 4.378 | 0.4672 | 0.49437 | 0.48957 | 0.48957 | 0.48477
CHSK | kg/d | 9.1683 | 9.1037 | 9.1037 | 1.2848 | 1.3595 | 1.3463 | 1.3463 | 1.3331
Produkce kalů | m3/r | 0 | 0 | 0 | 84.6265 | 87.8582 | 87.0017 | 87.0017 | 86.1452
Způsob likvidace kalů | -
Množství kalu po odvodnění | m3/r | 0 | 0 | 0 | 20.3104 | 21.086 | 20.8804 | 20.8804 | 20.6748
Typ čistírny odpadních vod: |  | 2030: Způsoby likvidace kalů:
0 - neurčeno |  | 2017: 10 - aktivační s nitrifikací; 2030: 0 - neurčeno
1 - septik |  | 2017: 11 - aktivační s denitrif. a nitrif.; 2030: 1 - přímá aplikace na zemědělské a lesní půdě
2 - septik s dočištěním |  | 2017: 12 - čist. s biologickými filtry; 2030: 2 - kompostování
3 - domovní mikročistírna - disky |  | 2017: 13 - aktivační čistírna a rybník; 2030: 3 - skládkování
4 - domovní mikročistírna - filtry |  | 2017: 14 - aktiv. č. s nitrif. a rybník; 2030: 4 - spalování
5 - kořenová čistírna |  | 2017: 15 - aktiv. č. s nitr. a mikrosíty; 2030: 5 - rekultivace
6 - stabilizační nádrž |  | 2017: 16 - aktivač. č. a rycholfiltrace; 2030: 6 - převoz do jiné ČOV ke zpracování
7 - čistírna s biokontaktory |  | 2017: 17 - č. s nitrif. a srážením P; 2030: 101 - přímá aplikace na zemědělské a lesní půdě + kompostování
8 - malá aktiv. čistírna s nitrifikací |  | 2017: 18 - č. s denitrif. + nitr. + sráž. P; 2030: 102 - přímá aplikace na zemědělské a lesní půdě + skládkování
9 - aktivační čistírna |  | 2017: 19 - č. s denit., nitr., sráž. P, filtr.; 2030: 103 - kompostování + spalování
104 - skládkování + převoz do jiné ČOV
105 - přímá aplikace na zem. a les. půdě + kompostování + převoz do jiné ČOV
106 - kompostování + skládkování + rekultivace

## tab.XII
Plán rozvoje pro kraj : Jihomoravský |  |  |  | Provozní skupina : |  | CZ0647.6220.0643.01-Vysočany
Tab. XII - TECHNICKÉ A FINANČNÍ ÚDAJE KANALIZACÍ
CZ0647.6220.0643.01-Vysočany
(číslo a název obce)
ID | K | H l a v n í o b j e k t y |  |  |  | stávající objekty |  |  | rekonstrukce |  | nové stavby
|  | 1 čistírny odpadních vod |  |  |  | DHM | rok uved. | posl. rekon. | DHM | rok zaháj. | DHM | rok zaháj.
|  | název | typ ČOV |  | kap. m3/d | mil. Kč | do provozu | /rok zrušení | mil.Kč | /ukončení | mil. Kč | /ukončení
2 biologický rybník
|  |  | plocha (ha) |  | kap. EO
3 kanalizační síť
|  |  |  | DN(mm) | délka(km)
K.N |  | KS Vysočany |  | < 100 | 1.5 | [5 empty] | 7.1438 | 2028/2030
4 výtlačné řady
|  |  |  | DN(mm) | délka(km)
V.N |  | Výtlak Vysočany - Oslnovice |  | < 100 | 1.17 | [5 empty] | 2.5877 | 2028/2030
5 čerpací stanice
|  |  |  | Qkap(l/s) | h(m)
S.N |  | ČS 1 |  | 6 | 80 | [5 empty] | 0.2686 | 2028/2030
6 kanalizační přípojky
|  |  |  | počet | délka(km)
S.N |  | přípojky Vysočany |  | 35 | 0.28 | [5 empty] | 0.96866 | 2028/2030
7 jímky
|  |  | typ |  | počet ks
|  | SOUČET |  |  |  | 0 |  |  | 0 |  | 10.9688