## tab.VI
Plán rozvoje pro kraj : Jihomoravský
Tab. VI - KANALIZACE - ZÁKLADNÍ ÚDAJE
CZ0647.6220.0644.01 - Zálesí
(provozní skupina)
| jednotky | 2017 | 2020 | 2025 | 2030 | 2035 | 2040 | 2045 | 2050
Celkový počet obyvatel | os. | 232 | 231 | 231 | 230 | 229 | 227 | 226 | 224
Odkanalizování
Počet obyv. napoj na kanalizaci | os. | 188 | 193 | 201 | 209 | 208 | 206 | 205 | 203
Počet obyv. napoj na kanalizaci | % | 81.0345 | 83.5498 | 87.013 | 90.8696 | 90.8297 | 90.7489 | 90.708 | 90.625
Přírůstek | os |  | 5 | 8 | 8 | -1 | -2 | -1 | -2
Čištění odpadních vod
Počet obyv. napoj ČOV | os. | 188 | 193 | 201 | 209 | 208 | 206 | 205 | 203
Počet obyv. napoj ČOV | % | 81.0345 | 83.5498 | 87.013 | 90.8696 | 90.8297 | 90.7489 | 90.708 | 90.625
Počet obyv. se svozem na ČOV | os. | 44 | 38 | 30 | 21 | 21 | 21 | 21 | 21
Počet obyv. se svozem na ČOV | % | 18.9655 | 16.4502 | 12.987 | 9.1304 | 9.1703 | 9.2511 | 9.292 | 9.375
Celková produkce odp. vod | mil. m3/rok | 0.0089462 | 0.0089462 | 0.0090046 | 0.0090265 | 0.0089827 | 0.0088951 | 0.0088513 | 0.0087637
Odpad. vody čištěné na ČOV | mil. m3/rok | 0.0079461 | 0.0081213 | 0.0084133 | 0.008698 | 0.0086542 | 0.0085666 | 0.0085228 | 0.0084352
Odpad. vody čištěné na ČOV | % | 88.8209 | 90.7793 | 93.4333 | 96.3607 | 96.3429 | 96.3069 | 96.2887 | 96.2516
Přírustek odp. vody čištěné na ČOV | mil. m3/rok |  | 0.0001752 | 0.000292 | 0.0002847 | -4.38e-05 | -8.76e-05 | -4.38e-05 | -8.76e-05
Přírustek odp. vody čištěné na ČOV | % |  | 2.1573 | 3.4707 | 3.2732 | -0.50612 | -1.0226 | -0.51392 | -1.0385
Odpad. vody čištěné v septicích | mil. m3/rok | 0 | 0 | 0 | 0 | 0 | 0 | 0 | 0
Odpad. vody čištěné v septicích | % | 0 | 0 | 0 | 0 | 0 | 0 | 0 | 0
Odpad. vody nečištěné | tis. m3/rok | 1.0001 | 0.8249 | 0.5913 | 0.3285 | 0.3285 | 0.3285 | 0.3285 | 0.3285
Odpad. vody nečištěné | % | 11.1791 | 9.2207 | 6.5667 | 3.6393 | 3.6571 | 3.6931 | 3.7113 | 3.7484
Počet ČOV | ks | bar: 2017 to 2050
Celková kapacita ČOV | m3/d | 23.9 | 23.9 | 23.9 | 23.9 | 23.9 | 23.9 | 23.9 | 23.9
Přírůstek | m3/d |  | 0 | 0 | 0 | 0 | 0 | 0 | 0
Přebytek kapacity | m3/d | 23.9 | 23.9 | 23.9 | 23.9 | 23.9 | 23.9 | 23.9 | 23.9
Nedostatek kapacity | m3/d
Celková délka nové kanalizace | km | 0 | 0 | 0 | 0 | 0 | 0 | 0 | 0
Přírůstek | km |  | 0 | 0 | 0 | 0 | 0 | 0 | 0
Přírůstek | % |  | 0 | 0 | 0 | 0 | 0 | 0 | 0
Celková délka rek. kanalizace | km | 0 | 0 | 0 | 0 | 0 | 0 | 0 | 0
Přírůstek | km |  | 0 | 0 | 0 | 0 | 0 | 0 | 0
Přírůstek | % |  | 0 | 0 | 0 | 0 | 0 | 0 | 0
Produkce zněčištění
BSK5 | t/rok | 4.4599 | 4.5231 | 4.6399 | 4.7468 | 4.7224 | 4.6735 | 4.649 | 4.6001
NL | t/rok | 4.0883 | 4.1462 | 4.2532 | 4.3513 | 4.3288 | 4.284 | 4.2616 | 4.2168
CHSK | t/rok | 8.2753 | 8.3907 | 8.6048 | 8.8005 | 8.7552 | 8.6647 | 8.6194 | 8.5289
Odstranění znečištění
BSK5 | t/rok | 3.9241 | 4.0258 | 4.1922 | 4.3563 | 4.3332 | 4.2869 | 4.2637 | 4.2175
NL | t/rok | 3.4977 | 3.5888 | 3.7377 | 3.8846 | 3.8639 | 3.8226 | 3.8019 | 3.7606
CHSK | t/rok | 6.8559 | 7.0323 | 7.3214 | 7.6061 | 7.5657 | 7.4848 | 7.4444 | 7.3635
Celkové investiční náklady ročně | mil. Kč | 0 | 0 | 0 | 0 | 0 | 0 | 0 | 0
Celkové investiční náklady součtově | mil. Kč | 0 | 0 | 0 | 0 | 0 | 0 | 0 | 0

## tab.IX
Kraj : Jihomoravský |  |  |  |  | Provozní skupina : |  | CZ0647.6220.0644.01 - Zálesí
Tab. IX - KANALIZACE - REKAPITULACE VSTUPNÍCH ÚDAJŮ
CZ0647.6220.0644.01 - Zálesí
(číslo a název obce)
| jedn. | 2017 | 2020 | 2025 | 2030 | 2035 | 2040 | 2045 | 2050
Počet trvale bydl.obyvatel | os. | 169 | 168 | 168 | 167 | 166 | 164 | 163 | 161
Počet osob s ČOP | os. | 63 | 63 | 63 | 63 | 63 | 63 | 63 | 63
ODKANALIZOVÁNÍ OBCE
Rozsah odkanalizování | - | 2017: celá obec
Typ kanalizace | - | 2017: tlaková kanalizace
Počet obyv.napoj.na kanal.
- trvale bydlící | os. | 138 | 143 | 151 | 159 | 158 | 156 | 155 | 153
- počet osob s ČOP | os. | 50 | 50 | 50 | 50 | 50 | 50 | 50 | 50
Počet obyv.nenapoj.na kanal.
- trvale bydlící | os. | 31 | 25 | 17 | 8 | 8 | 8 | 8 | 8
- počet osob s ČOP | os. | 13 | 13 | 13 | 13 | 13 | 13 | 13 | 13
LIKVIDACE ODPADNÍCH VOD
Počet obyv.napoj.na ČOV
- trvale bydlící | os. | 138 | 143 | 151 | 159 | 158 | 156 | 155 | 153
- počet osob s ČOP | os. | 50 | 50 | 50 | 50 | 50 | 50 | 50 | 50
Počet obyv.napoj.na septiky
- trvale bydlící | os. | 0 | 0 | 0 | 0 | 0 | 0 | 0 | 0
- počet osob s ČOP | os. | 0 | 0 | 0 | 0 | 0 | 0 | 0 | 0
Počet obyv.s odvoz OV
- trvale bydlící | os. | 31 | 25 | 17 | 8 | 8 | 8 | 8 | 8
- počet osob s ČOP | os. | 13 | 13 | 13 | 13 | 13 | 13 | 13 | 13
Průmysl,zemědelství,vybavenost | - | 2017: vybavenost
Způsob likvidace | - | obecní ČOV | obecní ČOV | obecní ČOV | obecní ČOV | obecní ČOV | obecní ČOV | obecní ČOV | obecní ČOV
Množství odp.vod | m3/d | 4.64 | 4.62 | 4.62 | 4.6 | 4.58 | 4.54 | 4.52 | 4.48
BSK5 | kg/d | 1.624 | 1.617 | 1.617 | 1.61 | 1.603 | 1.589 | 1.582 | 1.568
NL | kg/d | 1.4887 | 1.4823 | 1.4823 | 1.4758 | 1.4694 | 1.4566 | 1.4502 | 1.4373
CHSK | kg/d | 3.248 | 3.234 | 3.234 | 3.22 | 3.206 | 3.178 | 3.164 | 3.136
N-celk | kg/d | 0.29773 | 0.29645 | 0.29645 | 0.29517 | 0.29388 | 0.29132 | 0.29003 | 0.28747
N-NH4 | kg/d | 0.14075 | 0.14014 | 0.14014 | 0.13953 | 0.13893 | 0.13771 | 0.13711 | 0.13589
N-NO3 | kg/d | 0.027067 | 0.02695 | 0.02695 | 0.026833 | 0.026717 | 0.026483 | 0.026367 | 0.026133
P-celk | kg/d | 0.067667 | 0.067375 | 0.067375 | 0.067083 | 0.066792 | 0.066208 | 0.065917 | 0.065333
Počet ČOV | ks | bar: 2017 to 2050
Kapacita ČOV | m3/d | 23.9 | 23.9 | 23.9 | 23.9 | 23.9 | 23.9 | 23.9 | 23.9
Počet čerpacích stanic | ks | bar: 2017 to 2050
Délka kanal.sítě | km | 2.402 | 2.402 | 2.402 | 2.402 | 2.402 | 2.402 | 2.402 | 2.402
Počet kanal.přípojek | ks | 66 | 66 | 66 | 66 | 66 | 66 | 66 | 66
Jímky a septiky | ks | 0 | 0 | 0 | 0 | 0 | 0 | 0 | 0
Mikročistírny | ks | 0 | 0 | 0 | 0 | 0 | 0 | 0 | 0
Vysvětlivka : Počet osob s ČOP = Počet osob s časově omezeným pobytem
|  | 127.581 | 128.2261 | 128.3873 | 128.5486 | 128.7099 | 128.8711 | 129.0324 | 129.1937

## tab.X
Kraj : Jihomoravský | [5 empty] | Provozní skupina: CZ0647.6220.0644.01 - Zálesí
Tab. X - KANALIZACE - BILANCE ODPADNÍCH VOD A ZNEČIŠTĚNÍ
CZ0647.6220.0644.01 - Zálesí
(číslo a název obce)
| jedn. | 2017 | 2020 | 2025 | 2030 | 2035 | 2040 | 2045 | 2050
CELKOVÁ PRODUKCE
odpadních vod | m3/d | 24.51 | 24.51 | 24.67 | 24.73 | 24.61 | 24.37 | 24.25 | 24.01
BSK5 | kg/d | 12.219 | 12.392 | 12.712 | 13.005 | 12.938 | 12.804 | 12.737 | 12.603
NL | kg/d | 11.2008 | 11.3593 | 11.6527 | 11.9213 | 11.8598 | 11.737 | 11.6756 | 11.5528
CHSK | kg/d | 22.6722 | 22.9882 | 23.5748 | 24.1108 | 23.9868 | 23.7388 | 23.6148 | 23.3668
Počet EO | os. | 203.65 | 206.5333 | 211.8667 | 216.75 | 215.6333 | 213.4 | 212.2833 | 210.05
odp.vod likv. na ČOV | m3/d | 21.77 | 22.25 | 23.05 | 23.83 | 23.71 | 23.47 | 23.35 | 23.11
odp.vod likv. v septicích | m3/d | 0 | 0 | 0 | 0 | 0 | 0 | 0 | 0
odp.vod likv. jiným způsobem | m3/d | 2.74 | 2.26 | 1.62 | 0.9 | 0.9 | 0.9 | 0.9 | 0.9
PŘÍSUN ODP. VOD Z JINÝCH LOKALIT
množství odpadních vod | m3/d | 0 | 0 | 0 | 0 | 0 | 0 | 0 | 0
BSK5 | kg/d | 0 | 0 | 0 | 0 | 0 | 0 | 0 | 0
NL | kg/d | 0 | 0 | 0 | 0 | 0 | 0 | 0 | 0
CHSK | kg/d | 0 | 0 | 0 | 0 | 0 | 0 | 0 | 0
ODVEDENÍ ODP. VOD NA JINÉ LOKALITY
množství odpadních vod | m3/d | 0 | 0 | 0 | 0 | 0 | 0 | 0 | 0
BSK5 | kg/d | 0 | 0 | 0 | 0 | 0 | 0 | 0 | 0
NL | kg/d | 0 | 0 | 0 | 0 | 0 | 0 | 0 | 0
CHSK | kg/d | 0 | 0 | 0 | 0 | 0 | 0 | 0 | 0
PŘÍTOK NA ČOV
množství odpadních vod | m3/d | 21.77 | 22.25 | 23.05 | 23.83 | 23.71 | 23.47 | 23.35 | 23.11
BSK5 | kg/d | 11.404 | 11.697 | 12.177 | 12.65 | 12.583 | 12.449 | 12.382 | 12.248
NL | kg/d | 10.4537 | 10.7223 | 11.1623 | 11.5958 | 11.5344 | 11.4116 | 11.3502 | 11.2273
CHSK | kg/d | 21.178 | 21.714 | 22.594 | 23.46 | 23.336 | 23.088 | 22.964 | 22.716
Počet EO | os | 190.0667 | 194.95 | 202.95 | 210.8333 | 209.7167 | 207.4833 | 206.3667 | 204.1333
Typ ČOV | - | 18 | 18 | 18 | 18 | 18 | 18 | 18 | 18
Dočištění - snížení BSK5 | - | bar: 2017 to 2050
Denitrifikace | - | ano | ano | ano | ano | ano | ano | ano | ano
Odstraňování fosforu | - | ano | ano | ano | ano | ano | ano | ano | ano
množství odpadních vod | m3/d | 21.77 | 22.25 | 23.05 | 23.83 | 23.71 | 23.47 | 23.35 | 23.11
ODSTRANĚNÉ ZNEČIŠTĚNÍ
BSK5 | kg/d | 10.7509 | 11.0295 | 11.4855 | 11.9351 | 11.8717 | 11.7449 | 11.6815 | 11.5547
NL | kg/d | 9.5829 | 9.8323 | 10.2403 | 10.6426 | 10.586 | 10.4728 | 10.4162 | 10.3029
CHSK | kg/d | 18.7833 | 19.2665 | 20.0585 | 20.8387 | 20.7279 | 20.5063 | 20.3955 | 20.1739
ZBYTKOVÉ ZNEČIŠTĚNÍ
BSK5 | kg/d | 0.6531 | 0.6675 | 0.6915 | 0.7149 | 0.7113 | 0.7041 | 0.7005 | 0.6933
NL | kg/d | 0.8708 | 0.89 | 0.922 | 0.9532 | 0.9484 | 0.9388 | 0.934 | 0.9244
CHSK | kg/d | 2.3947 | 2.4475 | 2.5355 | 2.6213 | 2.6081 | 2.5817 | 2.5685 | 2.5421
Produkce kalů | m3/r | 130.8026 | 134.1922 | 139.7402 | 145.2104 | 144.439 | 142.8963 | 142.1249 | 140.5822
Způsob likvidace kalů | - | 6 | 6 | 6 | 6 | 6 | 6 | 6 | 6
Množství kalu po odvodnění | m3/r | 31.3926 | 32.2061 | 33.5377 | 34.8505 | 34.6654 | 34.2951 | 34.11 | 33.7397
Typ čistírny odpadních vod: |  | 2030: Způsoby likvidace kalů:
0 - neurčeno |  | 2017: 10 - aktivační s nitrifikací; 2030: 0 - neurčeno
1 - septik |  | 2017: 11 - aktivační s denitrif. a nitrif.; 2030: 1 - přímá aplikace na zemědělské a lesní půdě
2 - septik s dočištěním |  | 2017: 12 - čist. s biologickými filtry; 2030: 2 - kompostování
3 - domovní mikročistírna - disky |  | 2017: 13 - aktivační čistírna a rybník; 2030: 3 - skládkování
4 - domovní mikročistírna - filtry |  | 2017: 14 - aktiv. č. s nitrif. a rybník; 2030: 4 - spalování
5 - kořenová čistírna |  | 2017: 15 - aktiv. č. s nitr. a mikrosíty; 2030: 5 - rekultivace
6 - stabilizační nádrž |  | 2017: 16 - aktivač. č. a rycholfiltrace; 2030: 6 - převoz do jiné ČOV ke zpracování
7 - čistírna s biokontaktory |  | 2017: 17 - č. s nitrif. a srážením P; 2030: 101 - přímá aplikace na zemědělské a lesní půdě + kompostování
8 - malá aktiv. čistírna s nitrifikací |  | 2017: 18 - č. s denitrif. + nitr. + sráž. P; 2030: 102 - přímá aplikace na zemědělské a lesní půdě + skládkování
9 - aktivační čistírna |  | 2017: 19 - č. s denit., nitr., sráž. P, filtr.; 2030: 103 - kompostování + spalování
104 - skládkování + převoz do jiné ČOV
105 - přímá aplikace na zem. a les. půdě + kompostování + převoz do jiné ČOV
106 - kompostování + skládkování + rekultivace

## tab.XII
Plán rozvoje pro kraj : Jihomoravský |  |  |  | Provozní skupina : |  | CZ0647.6220.0644.01-Zálesí
Tab. XII - TECHNICKÉ A FINANČNÍ ÚDAJE KANALIZACÍ
CZ0647.6220.0644.01-Zálesí
(číslo a název obce)
ID | K | H l a v n í o b j e k t y |  |  |  | stávající objekty |  |  | rekonstrukce |  | nové stavby
|  | 1 čistírny odpadních vod |  |  |  | DHM | rok uved. | posl. rekon. | DHM | rok zaháj. | DHM | rok zaháj.
|  | název | typ ČOV |  | kap. m3/d | mil. Kč | do provozu | /rok zrušení | mil.Kč | /ukončení | mil. Kč | /ukončení
C.S |  | ČOV Zálesí | čistírna s denitrifikací + nitrifikací + srážením P |  | 23.9 | 1.9133 | 2013 | 2013
2 biologický rybník
|  |  | plocha (ha) |  | kap. EO
3 kanalizační síť
|  |  |  | DN(mm) | délka(km)
K.S |  | KS Zálesí |  | < 100 | 2.064 |  | 2013 | 2015
K.S |  | KS Zálesí tlaková |  | < 100 | 0.07 |  | 2013 | 2015
4 výtlačné řady
|  |  |  | DN(mm) | délka(km)
V.S |  | Výtlak Zálesí |  | < 100 | 0.268 |  | 2013 | 2015
5 čerpací stanice
|  |  |  | Qkap(l/s) | h(m)
S.S |  | ČS 1 |  | 5 | 0 |  | 2013 | 2015
6 kanalizační přípojky
|  |  |  | počet | délka(km)
S.S |  | přípojky Zálesí |  | 66 | 0.554 |  | 2013 | 2015
7 jímky
|  |  | typ |  | počet ks
|  | SOUČET |  |  |  | 1.9133 |  |  | 0 |  | 0