## tab.VI
Plán rozvoje pro kraj : Jihomoravský
Tab. VI - KANALIZACE - ZÁKLADNÍ ÚDAJE
CZ0647.6220.0645.01 - Zblovice
(provozní skupina)
| jednotky | 2017 | 2020 | 2025 | 2030 | 2035 | 2040 | 2045 | 2050
Celkový počet obyvatel | os. | 83 | 83 | 83 | 82 | 82 | 82 | 81 | 81
Odkanalizování
Počet obyv. napoj na kanalizaci | os. | 0 | 0 | 0 | 60 | 60 | 60 | 59 | 59
Počet obyv. napoj na kanalizaci | % | 0 | 0 | 0 | 73.1707 | 73.1707 | 73.1707 | 72.8395 | 72.8395
Přírůstek | os |  | 0 | 0 | 60 | 0 | 0 | -1 | 0
Čištění odpadních vod
Počet obyv. napoj ČOV | os. | 0 | 0 | 0 | 60 | 60 | 60 | 59 | 59
Počet obyv. napoj ČOV | % | 0 | 0 | 0 | 73.1707 | 73.1707 | 73.1707 | 72.8395 | 72.8395
Počet obyv. se svozem na ČOV | os. | 83 | 83 | 83 | 22 | 22 | 22 | 22 | 22
Počet obyv. se svozem na ČOV | % | 100 | 100 | 100 | 26.8293 | 26.8293 | 26.8293 | 27.1605 | 27.1605
Celková produkce odp. vod | mil. m3/rok | 0.003071 | 0.0030379 | 0.0029826 | 0.0038245 | 0.0038245 | 0.0038245 | 0.0037624 | 0.0037624
Odpad. vody čištěné na ČOV | mil. m3/rok | 0 | 0 | 0 | 0.0035179 | 0.0035179 | 0.0035179 | 0.0034558 | 0.0034558
Odpad. vody čištěné na ČOV | % | 0 | 0 | 0 | 91.9832 | 91.9832 | 91.9832 | 91.851 | 91.851
Přírustek odp. vody čištěné na ČOV | mil. m3/rok |  | 0 | 0 | 0.0035179 | 0 | 0 | -6.205e-05 | 0
Přírustek odp. vody čištěné na ČOV | % | 0 | 0 | 0 | 100 | 0 | 0 | -1.7955 | 0
Odpad. vody čištěné v septicích | mil. m3/rok | 0 | 0 | 0 | 0 | 0 | 0 | 0 | 0
Odpad. vody čištěné v septicích | % | 0 | 0 | 0 | 0 | 0 | 0 | 0 | 0
Odpad. vody nečištěné | tis. m3/rok | 3.071 | 3.0379 | 2.9826 | 0.3066 | 0.3066 | 0.3066 | 0.3066 | 0.3066
Odpad. vody nečištěné | % | 100 | 100 | 100 | 8.0168 | 8.0168 | 8.0168 | 8.149 | 8.149
Počet ČOV | ks | 0 | 0 | 0 | 1 | 1 | 1 | 1 | 1
Celková kapacita ČOV | m3/d | 0 | 0 | 0 | 9 | 9 | 9 | 9 | 9
Přírůstek | m3/d |  | 0 | 0 | 9 | 0 | 0 | 0 | 0
Přebytek kapacity | m3/d |  |  |  | 9 | 9 | 9 | 9 | 9
Nedostatek kapacity | m3/d | 2017: 0; 2020: 0; 2025: 0
Celková délka nové kanalizace | km | 0 | 0 | 0 | 1.1 | 1.1 | 1.1 | 1.1 | 1.1
Přírůstek | km |  | 0 | 0 | 1.1 | 0 | 0 | 0 | 0
Přírůstek | % |  | 0 | 0 | 100 | 0 | 0 | 0 | 0
Celková délka rek. kanalizace | km | 0 | 0 | 0 | 0 | 0 | 0 | 0 | 0
Přírůstek | km |  | 0 | 0 | 0 | 0 | 0 | 0 | 0
Přírůstek | % |  | 0 | 0 | 0 | 0 | 0 | 0 | 0
Produkce zněčištění
BSK5 | t/rok | 0.95703 | 0.95703 | 0.95703 | 1.6381 | 1.6381 | 1.6381 | 1.6111 | 1.6111
NL | t/rok | 0.87728 | 0.87728 | 0.87728 | 1.5016 | 1.5016 | 1.5016 | 1.4769 | 1.4769
CHSK | t/rok | 1.8252 | 1.8252 | 1.8252 | 3.0731 | 3.0731 | 3.0731 | 3.0227 | 3.0227
Odstranění znečištění
BSK5 | t/rok | 0 | 0 | 0 | 1.4085 | 1.4085 | 1.4085 | 1.3833 | 1.3833
NL | t/rok | 0 | 0 | 0 | 1.2471 | 1.2471 | 1.2471 | 1.2249 | 1.2249
CHSK | t/rok | 0 | 0 | 0 | 2.4586 | 2.4586 | 2.4586 | 2.415 | 2.415
Celkové investiční náklady ročně | mil. Kč | 0 | 0 | 0 | 9.4354 | 0 | 0 | 0 | 0
Celkové investiční náklady součtově | mil. Kč | 0 | 0 | 0 | 9.4354 | 9.4354 | 9.4354 | 9.4354 | 9.4354

## tab.IX
Kraj : Jihomoravský |  |  |  |  | Provozní skupina : |  | CZ0647.6220.0645.01 - Zblovice
Tab. IX - KANALIZACE - REKAPITULACE VSTUPNÍCH ÚDAJŮ
CZ0647.6220.0645.01 - Zblovice
(číslo a název obce)
| jedn. | 2017 | 2020 | 2025 | 2030 | 2035 | 2040 | 2045 | 2050
Počet trvale bydl.obyvatel | os. | 43 | 43 | 43 | 42 | 42 | 42 | 41 | 41
Počet osob s ČOP | os. | 40 | 40 | 40 | 40 | 40 | 40 | 40 | 40
ODKANALIZOVÁNÍ OBCE
Rozsah odkanalizování | - | 2017: celá obec
Typ kanalizace | - | 2017: splašková kanalizace
Počet obyv.napoj.na kanal.
- trvale bydlící | os. | 0 | 0 | 0 | 40 | 40 | 40 | 39 | 39
- počet osob s ČOP | os. | 0 | 0 | 0 | 20 | 20 | 20 | 20 | 20
Počet obyv.nenapoj.na kanal.
- trvale bydlící | os. | 43 | 43 | 43 | 2 | 2 | 2 | 2 | 2
- počet osob s ČOP | os. | 40 | 40 | 40 | 20 | 20 | 20 | 20 | 20
LIKVIDACE ODPADNÍCH VOD
Počet obyv.napoj.na ČOV
- trvale bydlící | os. | 0 | 0 | 0 | 40 | 40 | 40 | 39 | 39
- počet osob s ČOP | os. | 0 | 0 | 0 | 20 | 20 | 20 | 20 | 20
Počet obyv.napoj.na septiky
- trvale bydlící | os. | 0 | 0 | 0 | 0 | 0 | 0 | 0 | 0
- počet osob s ČOP | os. | 0 | 0 | 0 | 0 | 0 | 0 | 0 | 0
Počet obyv.s odvoz OV
- trvale bydlící | os. | 43 | 43 | 43 | 2 | 2 | 2 | 2 | 2
- počet osob s ČOP | os. | 40 | 40 | 40 | 20 | 20 | 20 | 20 | 20
Průmysl,zemědelství,vybavenost | - | 2017: průmysl, zemědělství, vybavenost
Způsob likvidace | - | jímky na vyvážení | jímky na vyvážení | jímky na vyvážení | obecní ČOV | obecní ČOV | obecní ČOV | obecní ČOV | obecní ČOV
Množství odp.vod | m3/d | 1.66 | 1.66 | 1.66 | 1.64 | 1.64 | 1.64 | 1.62 | 1.62
BSK5 | kg/d | 1.162 | 1.162 | 1.162 | 1.148 | 1.148 | 1.148 | 1.134 | 1.134
NL | kg/d | 1.0652 | 1.0652 | 1.0652 | 1.0523 | 1.0523 | 1.0523 | 1.0395 | 1.0395
CHSK | kg/d | 2.324 | 2.324 | 2.324 | 2.296 | 2.296 | 2.296 | 2.268 | 2.268
N-celk | kg/d | 0.21303 | 0.21303 | 0.21303 | 0.21047 | 0.21047 | 0.21047 | 0.2079 | 0.2079
N-NH4 | kg/d | 0.10071 | 0.10071 | 0.10071 | 0.099493 | 0.099493 | 0.099493 | 0.09828 | 0.09828
N-NO3 | kg/d | 0.019367 | 0.019367 | 0.019367 | 0.019133 | 0.019133 | 0.019133 | 0.0189 | 0.0189
P-celk | kg/d | 0.048417 | 0.048417 | 0.048417 | 0.047833 | 0.047833 | 0.047833 | 0.04725 | 0.04725
Počet ČOV | ks | 0 | 0 | 0 | 1 | 1 | 1 | 1 | 1
Kapacita ČOV | m3/d | 0 | 0 | 0 | 9 | 9 | 9 | 9 | 9
Počet čerpacích stanic | ks | 0 | 0 | 0 | 0 | 0 | 0 | 0 | 0
Délka kanal.sítě | km | 0 | 0 | 0 | 1.1 | 1.1 | 1.1 | 1.1 | 1.1
Počet kanal.přípojek | ks | 0 | 0 | 0 | 130 | 130 | 130 | 130 | 130
Jímky a septiky | ks | 0 | 0 | 0 | 0 | 0 | 0 | 0 | 0
Mikročistírny | ks | 0 | 0 | 0 | 0 | 0 | 0 | 0 | 0
Vysvětlivka : Počet osob s ČOP = Počet osob s časově omezeným pobytem
|  | 127.581 | 128.2261 | 128.3873 | 128.5486 | 128.7099 | 128.8711 | 129.0324 | 129.1937

## tab.X
Kraj : Jihomoravský | [5 empty] | Provozní skupina: CZ0647.6220.0645.01 - Zblovice
Tab. X - KANALIZACE - BILANCE ODPADNÍCH VOD A ZNEČIŠTĚNÍ
CZ0647.6220.0645.01 - Zblovice
(číslo a název obce)
| jedn. | 2017 | 2020 | 2025 | 2030 | 2035 | 2040 | 2045 | 2050
CELKOVÁ PRODUKCE
odpadních vod | m3/d | 8.4137 | 8.3229 | 8.1714 | 10.478 | 10.478 | 10.478 | 10.308 | 10.308
BSK5 | kg/d | 2.622 | 2.622 | 2.622 | 4.488 | 4.488 | 4.488 | 4.414 | 4.414
NL | kg/d | 2.4035 | 2.4035 | 2.4035 | 4.114 | 4.114 | 4.114 | 4.0462 | 4.0462
CHSK | kg/d | 5.0007 | 5.0007 | 5.0007 | 8.4193 | 8.4193 | 8.4193 | 8.2813 | 8.2813
Počet EO | os. | 43.7 | 43.7 | 43.7 | 74.8 | 74.8 | 74.8 | 73.5667 | 73.5667
odp.vod likv. na ČOV | m3/d | 0 | 0 | 0 | 9.638 | 9.638 | 9.638 | 9.468 | 9.468
odp.vod likv. v septicích | m3/d | 0 | 0 | 0 | 0 | 0 | 0 | 0 | 0
odp.vod likv. jiným způsobem | m3/d | 8.4137 | 8.3229 | 8.1714 | 0.84 | 0.84 | 0.84 | 0.84 | 0.84
PŘÍSUN ODP. VOD Z JINÝCH LOKALIT
množství odpadních vod | m3/d | 0 | 0 | 0 | 0 | 0 | 0 | 0 | 0
BSK5 | kg/d | 0 | 0 | 0 | 0 | 0 | 0 | 0 | 0
NL | kg/d | 0 | 0 | 0 | 0 | 0 | 0 | 0 | 0
CHSK | kg/d | 0 | 0 | 0 | 0 | 0 | 0 | 0 | 0
ODVEDENÍ ODP. VOD NA JINÉ LOKALITY
množství odpadních vod | m3/d | 0 | 0 | 0 | 0 | 0 | 0 | 0 | 0
BSK5 | kg/d | 0 | 0 | 0 | 0 | 0 | 0 | 0 | 0
NL | kg/d | 0 | 0 | 0 | 0 | 0 | 0 | 0 | 0
CHSK | kg/d | 0 | 0 | 0 | 0 | 0 | 0 | 0 | 0
PŘÍTOK NA ČOV
množství odpadních vod | m3/d |  |  |  | 9.638 | 9.638 | 9.638 | 9.468 | 9.468
BSK5 | kg/d |  |  |  | 4.148 | 4.148 | 4.148 | 4.074 | 4.074
NL | kg/d |  |  |  | 3.8023 | 3.8023 | 3.8023 | 3.7345 | 3.7345
CHSK | kg/d |  |  |  | 7.796 | 7.796 | 7.796 | 7.658 | 7.658
Počet EO | os |  |  |  | 69.1333 | 69.1333 | 69.1333 | 67.9 | 67.9
Typ ČOV | - |  |  |  | 8 | 8 | 8 | 8 | 8
Dočištění - snížení BSK5 | - | bar: 2030 to 2050
Denitrifikace | - |  |  |  | ano | ano | ano | ano | ano
Odstraňování fosforu | - | bar: 2030 to 2050
množství odpadních vod | m3/d |  |  |  | 9.638 | 9.638 | 9.638 | 9.468 | 9.468
ODSTRANĚNÉ ZNEČIŠTĚNÍ
BSK5 | kg/d | 0 | 0 | 0 | 3.8589 | 3.8589 | 3.8589 | 3.79 | 3.79
NL | kg/d | 0 | 0 | 0 | 3.4168 | 3.4168 | 3.4168 | 3.3558 | 3.3558
CHSK | kg/d | 0 | 0 | 0 | 6.7358 | 6.7358 | 6.7358 | 6.6165 | 6.6165
ZBYTKOVÉ ZNEČIŠTĚNÍ
BSK5 | kg/d | 2.622 | 2.622 | 2.622 | 0.28914 | 0.28914 | 0.28914 | 0.28404 | 0.28404
NL | kg/d | 2.4035 | 2.4035 | 2.4035 | 0.38552 | 0.38552 | 0.38552 | 0.37872 | 0.37872
CHSK | kg/d | 5.0007 | 5.0007 | 5.0007 | 1.0602 | 1.0602 | 1.0602 | 1.0415 | 1.0415
Produkce kalů | m3/r | 0 | 0 | 0 | 46.9495 | 46.9495 | 46.9495 | 46.1112 | 46.1112
Způsob likvidace kalů | - |  |  |  | 6 | 6 | 6 | 6 | 6
Množství kalu po odvodnění | m3/r | 0 | 0 | 0 | 11.2679 | 11.2679 | 11.2679 | 11.0667 | 11.0667
Typ čistírny odpadních vod: |  | 2030: Způsoby likvidace kalů:
0 - neurčeno |  | 2017: 10 - aktivační s nitrifikací; 2030: 0 - neurčeno
1 - septik |  | 2017: 11 - aktivační s denitrif. a nitrif.; 2030: 1 - přímá aplikace na zemědělské a lesní půdě
2 - septik s dočištěním |  | 2017: 12 - čist. s biologickými filtry; 2030: 2 - kompostování
3 - domovní mikročistírna - disky |  | 2017: 13 - aktivační čistírna a rybník; 2030: 3 - skládkování
4 - domovní mikročistírna - filtry |  | 2017: 14 - aktiv. č. s nitrif. a rybník; 2030: 4 - spalování
5 - kořenová čistírna |  | 2017: 15 - aktiv. č. s nitr. a mikrosíty; 2030: 5 - rekultivace
6 - stabilizační nádrž |  | 2017: 16 - aktivač. č. a rycholfiltrace; 2030: 6 - převoz do jiné ČOV ke zpracování
7 - čistírna s biokontaktory |  | 2017: 17 - č. s nitrif. a srážením P; 2030: 101 - přímá aplikace na zemědělské a lesní půdě + kompostování
8 - malá aktiv. čistírna s nitrifikací |  | 2017: 18 - č. s denitrif. + nitr. + sráž. P; 2030: 102 - přímá aplikace na zemědělské a lesní půdě + skládkování
9 - aktivační čistírna |  | 2017: 19 - č. s denit., nitr., sráž. P, filtr.; 2030: 103 - kompostování + spalování
104 - skládkování + převoz do jiné ČOV
105 - přímá aplikace na zem. a les. půdě + kompostování + převoz do jiné ČOV
106 - kompostování + skládkování + rekultivace

## tab.XII
Plán rozvoje pro kraj : Jihomoravský |  |  |  | Provozní skupina : |  | CZ0647.6220.0645.01-Zblovice
Tab. XII - TECHNICKÉ A FINANČNÍ ÚDAJE KANALIZACÍ
CZ0647.6220.0645.01-Zblovice
(číslo a název obce)
ID | K | H l a v n í o b j e k t y |  |  |  | stávající objekty |  |  | rekonstrukce |  | nové stavby
|  | 1 čistírny odpadních vod |  |  |  | DHM | rok uved. | posl. rekon. | DHM | rok zaháj. | DHM | rok zaháj.
|  | název | typ ČOV |  | kap. m3/d | mil. Kč | do provozu | /rok zrušení | mil.Kč | /ukončení | mil. Kč | /ukončení
C.N |  | ČOV Zblovice | malá aktivační čistírna s nitrifikací |  | 9 | [5 empty] | 0.59874 | 2028/2028
2 biologický rybník
|  |  | plocha (ha) |  | kap. EO
3 kanalizační síť
|  |  |  | DN(mm) | délka(km)
K.N |  | KS Zblovice |  | < 100 | 1.1 | [5 empty] | 5.2388 | 2028/2030
4 výtlačné řady
|  |  |  | DN(mm) | délka(km)
5 čerpací stanice
|  |  |  | Qkap(l/s) | h(m)
6 kanalizační přípojky
|  |  |  | počet | délka(km)
S.N |  | přípojky Zblovice |  | 130 | 1.04 | [5 empty] | 3.5979 | 2028/2030
7 jímky
|  |  | typ |  | počet ks
|  | SOUČET |  |  |  | 0 |  |  | 0 |  | 9.4354