## tab.VI
Plán rozvoje pro kraj : Jihomoravský
Tab. VI - KANALIZACE - ZÁKLADNÍ ÚDAJE
CZ0647.6220.0646.02 - Znojmo - část obce Kasárna
(provozní skupina)
| jednotky | 2017 | 2020 | 2025 | 2030 | 2035 | 2040 | 2045 | 2050
Celkový počet obyvatel | os. | 141 | 140 | 140 | 139 | 138 | 137 | 136 | 134
Odkanalizování
Počet obyv. napoj na kanalizaci | os. | 84 | 95 | 114 | 133 | 132 | 131 | 130 | 128
Počet obyv. napoj na kanalizaci | % | 59.5745 | 67.8571 | 81.4286 | 95.6835 | 95.6522 | 95.6204 | 95.5882 | 95.5224
Přírůstek | os |  | 11 | 19 | 19 | -1 | -1 | -1 | -2
Čištění odpadních vod
Počet obyv. napoj ČOV | os. | 84 | 95 | 114 | 133 | 132 | 131 | 130 | 128
Počet obyv. napoj ČOV | % | 59.5745 | 67.8571 | 81.4286 | 95.6835 | 95.6522 | 95.6204 | 95.5882 | 95.5224
Počet obyv. se svozem na ČOV | os. | 57 | 45 | 26 | 6 | 6 | 6 | 6 | 6
Počet obyv. se svozem na ČOV | % | 40.4255 | 32.1429 | 18.5714 | 4.3165 | 4.3478 | 4.3796 | 4.4118 | 4.4776
Celková produkce odp. vod | mil. m3/rok | 0.0070241 | 0.0070838 | 0.0072457 | 0.0073736 | 0.007331 | 0.0072884 | 0.0072457 | 0.0071605
Odpad. vody čištěné na ČOV | mil. m3/rok | 0.0050804 | 0.0055493 | 0.0063591 | 0.007169 | 0.0071264 | 0.0070838 | 0.0070411 | 0.0069559
Odpad. vody čištěné na ČOV | % | 72.3286 | 78.3382 | 87.7641 | 97.2253 | 97.2092 | 97.1928 | 97.1763 | 97.1427
Přírustek odp. vody čištěné na ČOV | mil. m3/rok |  | 0.00046887 | 0.00080986 | 0.00080986 | -4.2624e-05 | -4.2624e-05 | -4.2624e-05 | -8.5248e-05
Přírustek odp. vody čištěné na ČOV | % |  | 8.4491 | 12.7353 | 11.2967 | -0.59812 | -0.60172 | -0.60536 | -1.2256
Odpad. vody čištěné v septicích | mil. m3/rok | 0 | 0 | 0 | 0 | 0 | 0 | 0 | 0
Odpad. vody čištěné v septicích | % | 0 | 0 | 0 | 0 | 0 | 0 | 0 | 0
Odpad. vody nečištěné | tis. m3/rok | 1.9437 | 1.5345 | 0.88658 | 0.2046 | 0.2046 | 0.2046 | 0.2046 | 0.2046
Odpad. vody nečištěné | % | 27.6714 | 21.6618 | 12.2359 | 2.7747 | 2.7908 | 2.8072 | 2.8237 | 2.8573
Počet ČOV | ks | 0 | 0 | 0 | 0 | 0 | 0 | 0 | 0
Celková kapacita ČOV | m3/d | 0 | 0 | 0 | 0 | 0 | 0 | 0 | 0
Přírůstek | m3/d |  | 0 | 0 | 0 | 0 | 0 | 0 | 0
Přebytek kapacity | m3/d
Nedostatek kapacity | m3/d | 0 | 0 | 0 | 0 | 0 | 0 | 0 | 0
Celková délka nové kanalizace | km | 0 | 0 | 0 | 0 | 0 | 0 | 0 | 0
Přírůstek | km |  | 0 | 0 | 0 | 0 | 0 | 0 | 0
Přírůstek | % |  | 0 | 0 | 0 | 0 | 0 | 0 | 0
Celková délka rek. kanalizace | km | 0 | 0 | 0 | 0 | 0 | 0 | 0 | 0
Přírůstek | km |  | 0 | 0 | 0 | 0 | 0 | 0 | 0
Přírůstek | % |  | 0 | 0 | 0 | 0 | 0 | 0 | 0
Produkce zněčištění
BSK5 | t/rok | 3.3057 | 3.459 | 3.7364 | 4.0065 | 3.9846 | 3.9627 | 3.9408 | 3.897
NL | t/rok | 3.0302 | 3.1708 | 3.425 | 3.6726 | 3.6526 | 3.6325 | 3.6124 | 3.5723
CHSK | t/rok | 6.2355 | 6.5165 | 7.0251 | 7.5203 | 7.4801 | 7.44 | 7.3998 | 7.3195
Odstranění znečištění
BSK5 | t/rok | 2.8185 | 3.0528 | 3.4576 | 3.8623 | 3.841 | 3.8197 | 3.7984 | 3.7558
NL | t/rok | 2.5574 | 2.7697 | 3.1366 | 3.5034 | 3.4841 | 3.4648 | 3.4455 | 3.4069
CHSK | t/rok | 5.1678 | 5.5813 | 6.2956 | 7.0098 | 6.9722 | 6.9346 | 6.897 | 6.8218
Celkové investiční náklady ročně | mil. Kč | 0 | 0 | 147.3283 | 0 | 0 | 0 | 0 | 0
Celkové investiční náklady součtově | mil. Kč | 0 | 0 | 147.3283 | 147.3283 | 147.3283 | 147.3283 | 147.3283 | 147.3283

## tab.IX
Kraj : Jihomoravský |  |  |  |  | Provozní skupina : |  | CZ0647.6220.0646.02 - Znojmo - část obce Kasárna
Tab. IX - KANALIZACE - REKAPITULACE VSTUPNÍCH ÚDAJŮ
CZ0647.6220.0646.02 - Znojmo - část obce Kasárna
(číslo a název obce)
| jedn. | 2017 | 2020 | 2025 | 2030 | 2035 | 2040 | 2045 | 2050
Počet trvale bydl.obyvatel | os. | 141 | 140 | 140 | 139 | 138 | 137 | 136 | 134
Počet osob s ČOP | os. | 0 | 0 | 0 | 0 | 0 | 0 | 0 | 0
ODKANALIZOVÁNÍ OBCE
Rozsah odkanalizování | - | 2017: celá obec
Typ kanalizace | - | 2017: splašková kanalizace
Počet obyv.napoj.na kanal.
- trvale bydlící | os. | 84 | 95 | 114 | 133 | 132 | 131 | 130 | 128
- počet osob s ČOP | os. | 0 | 0 | 0 | 0 | 0 | 0 | 0 | 0
Počet obyv.nenapoj.na kanal.
- trvale bydlící | os. | 57 | 45 | 26 | 6 | 6 | 6 | 6 | 6
- počet osob s ČOP | os. | 0 | 0 | 0 | 0 | 0 | 0 | 0 | 0
LIKVIDACE ODPADNÍCH VOD
Počet obyv.napoj.na ČOV
- trvale bydlící | os. | 84 | 95 | 114 | 133 | 132 | 131 | 130 | 128
- počet osob s ČOP | os. | 0 | 0 | 0 | 0 | 0 | 0 | 0 | 0
Počet obyv.napoj.na septiky
- trvale bydlící | os. | 0 | 0 | 0 | 0 | 0 | 0 | 0 | 0
- počet osob s ČOP | os. | 0 | 0 | 0 | 0 | 0 | 0 | 0 | 0
Počet obyv.s odvoz OV
- trvale bydlící | os. | 57 | 45 | 26 | 6 | 6 | 6 | 6 | 6
- počet osob s ČOP | os. | 0 | 0 | 0 | 0 | 0 | 0 | 0 | 0
Průmysl,zemědelství,vybavenost | - | 2017: průmysl, zemědělství, vybavenost
Způsob likvidace | - | obecní ČOV | obecní ČOV | obecní ČOV | obecní ČOV | obecní ČOV | obecní ČOV | obecní ČOV | obecní ČOV
Množství odp.vod | m3/d | 4.1096 | 4.1096 | 4.1096 | 4.1096 | 4.1096 | 4.1096 | 4.1096 | 4.1096
BSK5 | kg/d | 2.8767 | 2.8767 | 2.8767 | 2.8767 | 2.8767 | 2.8767 | 2.8767 | 2.8767
NL | kg/d | 2.637 | 2.637 | 2.637 | 2.637 | 2.637 | 2.637 | 2.637 | 2.637
CHSK | kg/d | 5.7534 | 5.7534 | 5.7534 | 5.7534 | 5.7534 | 5.7534 | 5.7534 | 5.7534
N-celk | kg/d | 0.5274 | 0.5274 | 0.5274 | 0.5274 | 0.5274 | 0.5274 | 0.5274 | 0.5274
N-NH4 | kg/d | 0.24932 | 0.24932 | 0.24932 | 0.24932 | 0.24932 | 0.24932 | 0.24932 | 0.24932
N-NO3 | kg/d | 0.047945 | 0.047945 | 0.047945 | 0.047945 | 0.047945 | 0.047945 | 0.047945 | 0.047945
P-celk | kg/d | 0.11986 | 0.11986 | 0.11986 | 0.11986 | 0.11986 | 0.11986 | 0.11986 | 0.11986
Počet ČOV | ks | 0 | 0 | 0 | 0 | 0 | 0 | 0 | 0
Kapacita ČOV | m3/d | 0 | 0 | 0 | 0 | 0 | 0 | 0 | 0
Počet čerpacích stanic | ks | bar: 2017 to 2050
Délka kanal.sítě | km | 1.1869 | 1.1869 | 1.1869 | 1.1869 | 1.1869 | 1.1869 | 1.1869 | 1.1869
Počet kanal.přípojek | ks | 28 | 28 | 28 | 28 | 28 | 28 | 28 | 28
Jímky a septiky | ks | 0 | 0 | 0 | 0 | 0 | 0 | 0 | 0
Mikročistírny | ks | 0 | 0 | 0 | 0 | 0 | 0 | 0 | 0
Vysvětlivka : Počet osob s ČOP = Počet osob s časově omezeným pobytem
|  | 127.581 | 128.2261 | 128.3873 | 128.5486 | 128.7099 | 128.8711 | 129.0324 | 129.1937

## tab.X
Kraj : Jihomoravský | [5 empty] | Provozní skupina: CZ0647.6220.0646.02 - Znojmo - část obce Kasárna
Tab. X - KANALIZACE - BILANCE ODPADNÍCH VOD A ZNEČIŠTĚNÍ
CZ0647.6220.0646.02 - Znojmo - část obce Kasárna
(číslo a název obce)
| jedn. | 2017 | 2020 | 2025 | 2030 | 2035 | 2040 | 2045 | 2050
CELKOVÁ PRODUKCE
odpadních vod | m3/d | 19.2441 | 19.4076 | 19.8513 | 20.2017 | 20.0849 | 19.9681 | 19.8513 | 19.6178
BSK5 | kg/d | 9.0567 | 9.4767 | 10.2367 | 10.9767 | 10.9167 | 10.8567 | 10.7967 | 10.6767
NL | kg/d | 8.302 | 8.687 | 9.3837 | 10.062 | 10.007 | 9.952 | 9.897 | 9.787
CHSK | kg/d | 17.0834 | 17.8534 | 19.2468 | 20.6034 | 20.4934 | 20.3834 | 20.2734 | 20.0534
Počet EO | os. | 150.9452 | 157.9452 | 170.6119 | 182.9452 | 181.9452 | 180.9452 | 179.9452 | 177.9452
odp.vod likv. na ČOV | m3/d | 13.919 | 15.2035 | 17.4223 | 19.6411 | 19.5243 | 19.4076 | 19.2908 | 19.0572
odp.vod likv. v septicích | m3/d | 0 | 0 | 0 | 0 | 0 | 0 | 0 | 0
odp.vod likv. jiným způsobem | m3/d | 5.3251 | 4.204 | 2.429 | 0.56054 | 0.56054 | 0.56054 | 0.56054 | 0.56054
PŘÍSUN ODP. VOD Z JINÝCH LOKALIT
množství odpadních vod | m3/d | 0 | 0 | 0 | 0 | 0 | 0 | 0 | 0
BSK5 | kg/d | 0 | 0 | 0 | 0 | 0 | 0 | 0 | 0
NL | kg/d | 0 | 0 | 0 | 0 | 0 | 0 | 0 | 0
CHSK | kg/d | 0 | 0 | 0 | 0 | 0 | 0 | 0 | 0
ODVEDENÍ ODP. VOD NA JINÉ LOKALITY
množství odpadních vod | m3/d | 13.919 | 15.2035 | 17.4223 | 19.6411 | 19.5243 | 19.4076 | 19.2908 | 19.0572
BSK5 | kg/d | 7.9167 | 8.5767 | 9.7167 | 10.8567 | 10.7967 | 10.7367 | 10.6767 | 10.5567
NL | kg/d | 7.257 | 7.862 | 8.907 | 9.952 | 9.897 | 9.842 | 9.787 | 9.677
CHSK | kg/d | 14.9934 | 16.2034 | 18.2934 | 20.3834 | 20.2734 | 20.1634 | 20.0534 | 19.8334
PŘÍTOK NA ČOV
množství odpadních vod | m3/d
BSK5 | kg/d
NL | kg/d
CHSK | kg/d
Počet EO | os
Typ ČOV | -
Dočištění - snížení BSK5 | -
Denitrifikace | -
Odstraňování fosforu | -
množství odpadních vod | m3/d
ODSTRANĚNÉ ZNEČIŠTĚNÍ
BSK5 | kg/d | 7.7218 | 8.3639 | 9.4728 | 10.5817 | 10.5234 | 10.465 | 10.4066 | 10.2899
NL | kg/d | 7.0064 | 7.5883 | 8.5934 | 9.5984 | 9.5455 | 9.4927 | 9.4398 | 9.334
CHSK | kg/d | 14.1583 | 15.2912 | 17.2481 | 19.205 | 19.102 | 18.999 | 18.896 | 18.69
ZBYTKOVÉ ZNEČIŠTĚNÍ
BSK5 | kg/d | 0.19487 | 0.21285 | 0.24391 | 0.27498 | 0.27334 | 0.27171 | 0.27007 | 0.2668
NL | kg/d | 0.25054 | 0.27366 | 0.3136 | 0.35354 | 0.35144 | 0.34934 | 0.34723 | 0.34303
CHSK | kg/d | 0.83514 | 0.91221 | 1.0453 | 1.1785 | 1.1715 | 1.1645 | 1.1574 | 1.1434
Produkce kalů | m3/r | 93.9491 | 101.7603 | 115.2524 | 128.7445 | 128.0344 | 127.3242 | 126.6141 | 125.1939
Způsob likvidace kalů | -
Množství kalu po odvodnění | m3/r | 22.5478 | 24.4225 | 27.6606 | 30.8987 | 30.7282 | 30.5578 | 30.3874 | 30.0465
Typ čistírny odpadních vod: |  | 2030: Způsoby likvidace kalů:
0 - neurčeno |  | 2017: 10 - aktivační s nitrifikací; 2030: 0 - neurčeno
1 - septik |  | 2017: 11 - aktivační s denitrif. a nitrif.; 2030: 1 - přímá aplikace na zemědělské a lesní půdě
2 - septik s dočištěním |  | 2017: 12 - čist. s biologickými filtry; 2030: 2 - kompostování
3 - domovní mikročistírna - disky |  | 2017: 13 - aktivační čistírna a rybník; 2030: 3 - skládkování
4 - domovní mikročistírna - filtry |  | 2017: 14 - aktiv. č. s nitrif. a rybník; 2030: 4 - spalování
5 - kořenová čistírna |  | 2017: 15 - aktiv. č. s nitr. a mikrosíty; 2030: 5 - rekultivace
6 - stabilizační nádrž |  | 2017: 16 - aktivač. č. a rycholfiltrace; 2030: 6 - převoz do jiné ČOV ke zpracování
7 - čistírna s biokontaktory |  | 2017: 17 - č. s nitrif. a srážením P; 2030: 101 - přímá aplikace na zemědělské a lesní půdě + kompostování
8 - malá aktiv. čistírna s nitrifikací |  | 2017: 18 - č. s denitrif. + nitr. + sráž. P; 2030: 102 - přímá aplikace na zemědělské a lesní půdě + skládkování
9 - aktivační čistírna |  | 2017: 19 - č. s denit., nitr., sráž. P, filtr.; 2030: 103 - kompostování + spalování
104 - skládkování + převoz do jiné ČOV
105 - přímá aplikace na zem. a les. půdě + kompostování + převoz do jiné ČOV
106 - kompostování + skládkování + rekultivace

## tab.XII
Plán rozvoje pro kraj : Jihomoravský |  |  |  | Provozní skupina : |  | CZ0647.6220.0646.02-Znojmo - část obce Kasárna
Tab. XII - TECHNICKÉ A FINANČNÍ ÚDAJE KANALIZACÍ
CZ0647.6220.0646.02-Znojmo - část obce Kasárna
(číslo a název obce)
ID | K | H l a v n í o b j e k t y |  |  |  | stávající objekty |  |  | rekonstrukce |  | nové stavby
|  | 1 čistírny odpadních vod |  |  |  | DHM | rok uved. | posl. rekon. | DHM | rok zaháj. | DHM | rok zaháj.
|  | název | typ ČOV |  | kap. m3/d | mil. Kč | do provozu | /rok zrušení | mil.Kč | /ukončení | mil. Kč | /ukončení
2 biologický rybník
|  |  | plocha (ha) |  | kap. EO
3 kanalizační síť
|  |  |  | DN(mm) | délka(km)
K.S |  | KS Kasárna |  | < 100 | 0.81188 |  | 2004 | 2006
4 výtlačné řady
|  |  |  | DN(mm) | délka(km)
V.S |  | Výtlak z ČS01 Kasárna |  | < 100 | 0.375 |  | 2004 | 2006
5 čerpací stanice
|  |  |  | Qkap(l/s) | h(m)
S.S |  | ČS01 Kasárna |  | 0 | 0 |  | 2004 | 2006
6 kanalizační přípojky
|  |  |  | počet | délka(km)
S.S |  | přípojky Kasárna |  | 28 | 0.224 |  | 2004 | 2006
7 jímky
|  |  | typ |  | počet ks
|  | SOUČET |  |  |  | 0 |  |  | 0 |  | 0