## tab.VI
Plán rozvoje pro kraj : Jihomoravský
Tab. VI - KANALIZACE - ZÁKLADNÍ ÚDAJE
CZ0647.6220.0646.04 - Znojmo - část obce Mramotice
(provozní skupina)
| jednotky | 2017 | 2020 | 2025 | 2030 | 2035 | 2040 | 2045 | 2050
Celkový počet obyvatel | os. | 388 | 385 | 385 | 383 | 380 | 377 | 374 | 370
Odkanalizování
Počet obyv. napoj na kanalizaci | os. | 366 | 368 | 375 | 380 | 377 | 374 | 371 | 367
Počet obyv. napoj na kanalizaci | % | 94.3299 | 95.5844 | 97.4026 | 99.2167 | 99.2105 | 99.2042 | 99.1979 | 99.1892
Přírůstek | os |  | 2 | 7 | 5 | -3 | -3 | -3 | -4
Čištění odpadních vod
Počet obyv. napoj ČOV | os. | 366 | 368 | 375 | 380 | 377 | 374 | 371 | 367
Počet obyv. napoj ČOV | % | 94.3299 | 95.5844 | 97.4026 | 99.2167 | 99.2105 | 99.2042 | 99.1979 | 99.1892
Počet obyv. se svozem na ČOV | os. | 22 | 17 | 10 | 3 | 3 | 3 | 3 | 3
Počet obyv. se svozem na ČOV | % | 5.6701 | 4.4156 | 2.5974 | 0.78329 | 0.78947 | 0.79576 | 0.80214 | 0.81081
Celková produkce odp. vod | mil. m3/rok | 0.018975 | 0.018902 | 0.018953 | 0.018931 | 0.018821 | 0.018712 | 0.018602 | 0.018456
Odpad. vody čištěné na ČOV | mil. m3/rok | 0.018398 | 0.018471 | 0.018727 | 0.018909 | 0.0188 | 0.01869 | 0.018581 | 0.018435
Odpad. vody čištěné na ČOV | % | 96.9607 | 97.7214 | 98.806 | 99.8843 | 99.8836 | 99.883 | 99.8823 | 99.8813
Přírustek odp. vody čištěné na ČOV | mil. m3/rok |  | 7.3e-05 | 0.0002555 | 0.0001825 | -0.0001095 | -0.0001095 | -0.0001095 | -0.000146
Přírustek odp. vody čištěné na ČOV | % |  | 0.39521 | 1.3644 | 0.96515 | -0.58246 | -0.58587 | -0.58933 | -0.79199
Odpad. vody čištěné v septicích | mil. m3/rok | 0 | 0 | 0 | 0 | 0 | 0 | 0 | 0
Odpad. vody čištěné v septicích | % | 0 | 0 | 0 | 0 | 0 | 0 | 0 | 0
Odpad. vody nečištěné | tis. m3/rok | 0.5767 | 0.4307 | 0.2263 | 0.0219 | 0.0219 | 0.0219 | 0.0219 | 0.0219
Odpad. vody nečištěné | % | 3.0393 | 2.2786 | 1.194 | 0.11568 | 0.11636 | 0.11704 | 0.11773 | 0.11866
Počet ČOV | ks | 0 | 0 | 0 | 0 | 0 | 0 | 0 | 0
Celková kapacita ČOV | m3/d | 0 | 0 | 0 | 0 | 0 | 0 | 0 | 0
Přírůstek | m3/d |  | 0 | 0 | 0 | 0 | 0 | 0 | 0
Přebytek kapacity | m3/d
Nedostatek kapacity | m3/d | 0 | 0 | 0 | 0 | 0 | 0 | 0 | 0
Celková délka nové kanalizace | km | 0 | 0 | 0 | 0 | 0 | 0 | 0 | 0
Přírůstek | km |  | 0 | 0 | 0 | 0 | 0 | 0 | 0
Přírůstek | % |  | 0 | 0 | 0 | 0 | 0 | 0 | 0
Celková délka rek. kanalizace | km | 0 | 0 | 0 | 0 | 0 | 0 | 0 | 0
Přírůstek | km |  | 0 | 0 | 0 | 0 | 0 | 0 | 0
Přírůstek | % |  | 0 | 0 | 0 | 0 | 0 | 0 | 0
Produkce zněčištění
BSK5 | t/rok | 11.6979 | 11.7052 | 11.8074 | 11.8658 | 11.8001 | 11.7344 | 11.6687 | 11.5811
NL | t/rok | 10.723 | 10.7297 | 10.8234 | 10.877 | 10.8167 | 10.7565 | 10.6963 | 10.616
CHSK | t/rok | 22.034 | 22.0474 | 22.2347 | 22.3418 | 22.2214 | 22.1009 | 21.9805 | 21.8199
Odstranění znečištění
BSK5 | t/rok | 11.2852 | 11.328 | 11.4777 | 11.5846 | 11.5205 | 11.4563 | 11.3921 | 11.3066
NL | t/rok | 10.2497 | 10.2885 | 10.4244 | 10.5215 | 10.4633 | 10.405 | 10.3468 | 10.2691
CHSK | t/rok | 20.6457 | 20.7216 | 20.9874 | 21.1772 | 21.0633 | 20.9494 | 20.8355 | 20.6837
Celkové investiční náklady ročně | mil. Kč | 0 | 0 | 147.3283 | 0 | 0 | 0 | 0 | 0
Celkové investiční náklady součtově | mil. Kč | 0 | 0 | 147.3283 | 147.3283 | 147.3283 | 147.3283 | 147.3283 | 147.3283

## tab.IX
Kraj : Jihomoravský |  |  |  |  | Provozní skupina : |  | CZ0647.6220.0646.04 - Znojmo - část obce Mramotice
Tab. IX - KANALIZACE - REKAPITULACE VSTUPNÍCH ÚDAJŮ
CZ0647.6220.0646.04 - Znojmo - část obce Mramotice
(číslo a název obce)
| jedn. | 2017 | 2020 | 2025 | 2030 | 2035 | 2040 | 2045 | 2050
Počet trvale bydl.obyvatel | os. | 385 | 382 | 382 | 380 | 377 | 374 | 371 | 367
Počet osob s ČOP | os. | 3 | 3 | 3 | 3 | 3 | 3 | 3 | 3
ODKANALIZOVÁNÍ OBCE
Rozsah odkanalizování | - | 2017: celá obec
Typ kanalizace | - | 2017: splašková kanalizace
Počet obyv.napoj.na kanal.
- trvale bydlící | os. | 366 | 368 | 375 | 380 | 377 | 374 | 371 | 367
- počet osob s ČOP | os. | 0 | 0 | 0 | 0 | 0 | 0 | 0 | 0
Počet obyv.nenapoj.na kanal.
- trvale bydlící | os. | 19 | 14 | 7 | 0 | 0 | 0 | 0 | 0
- počet osob s ČOP | os. | 3 | 3 | 3 | 3 | 3 | 3 | 3 | 3
LIKVIDACE ODPADNÍCH VOD
Počet obyv.napoj.na ČOV
- trvale bydlící | os. | 366 | 368 | 375 | 380 | 377 | 374 | 371 | 367
- počet osob s ČOP | os. | 0 | 0 | 0 | 0 | 0 | 0 | 0 | 0
Počet obyv.napoj.na septiky
- trvale bydlící | os. | 0 | 0 | 0 | 0 | 0 | 0 | 0 | 0
- počet osob s ČOP | os. | 0 | 0 | 0 | 0 | 0 | 0 | 0 | 0
Počet obyv.s odvoz OV
- trvale bydlící | os. | 19 | 14 | 7 | 0 | 0 | 0 | 0 | 0
- počet osob s ČOP | os. | 3 | 3 | 3 | 3 | 3 | 3 | 3 | 3
Průmysl,zemědelství,vybavenost | - | 2017: průmysl, zemědělství, vybavenost
Způsob likvidace | - | obecní ČOV | obecní ČOV | obecní ČOV | obecní ČOV | obecní ČOV | obecní ČOV | obecní ČOV | obecní ČOV
Množství odp.vod | m3/d | 13.8057 | 13.8057 | 13.8057 | 13.8057 | 13.8057 | 13.8057 | 13.8057 | 13.8057
BSK5 | kg/d | 9.664 | 9.664 | 9.664 | 9.664 | 9.664 | 9.664 | 9.664 | 9.664
NL | kg/d | 8.8586 | 8.8586 | 8.8586 | 8.8586 | 8.8586 | 8.8586 | 8.8586 | 8.8586
CHSK | kg/d | 19.3279 | 19.3279 | 19.3279 | 19.3279 | 19.3279 | 19.3279 | 19.3279 | 19.3279
N-celk | kg/d | 1.7717 | 1.7717 | 1.7717 | 1.7717 | 1.7717 | 1.7717 | 1.7717 | 1.7717
N-NH4 | kg/d | 0.83754 | 0.83754 | 0.83754 | 0.83754 | 0.83754 | 0.83754 | 0.83754 | 0.83754
N-NO3 | kg/d | 0.16107 | 0.16107 | 0.16107 | 0.16107 | 0.16107 | 0.16107 | 0.16107 | 0.16107
P-celk | kg/d | 0.40267 | 0.40267 | 0.40267 | 0.40267 | 0.40267 | 0.40267 | 0.40267 | 0.40267
Počet ČOV | ks | 0 | 0 | 0 | 0 | 0 | 0 | 0 | 0
Kapacita ČOV | m3/d | 0 | 0 | 0 | 0 | 0 | 0 | 0 | 0
Počet čerpacích stanic | ks | 2 | 2 | 2 | 2 | 2 | 2 | 2 | 2
Délka kanal.sítě | km | 7.804 | 7.804 | 7.804 | 7.804 | 7.804 | 7.804 | 7.804 | 7.804
Počet kanal.přípojek | ks | 122 | 122 | 122 | 122 | 122 | 122 | 122 | 122
Jímky a septiky | ks | 0 | 0 | 0 | 0 | 0 | 0 | 0 | 0
Mikročistírny | ks | 0 | 0 | 0 | 0 | 0 | 0 | 0 | 0
Vysvětlivka : Počet osob s ČOP = Počet osob s časově omezeným pobytem
|  | 127.581 | 128.2261 | 128.3873 | 128.5486 | 128.7099 | 128.8711 | 129.0324 | 129.1937

## tab.X
Kraj : Jihomoravský | [5 empty] | Provozní skupina: CZ0647.6220.0646.04 - Znojmo - část obce Mramotice
Tab. X - KANALIZACE - BILANCE ODPADNÍCH VOD A ZNEČIŠTĚNÍ
CZ0647.6220.0646.04 - Znojmo - část obce Mramotice
(číslo a název obce)
| jedn. | 2017 | 2020 | 2025 | 2030 | 2035 | 2040 | 2045 | 2050
CELKOVÁ PRODUKCE
odpadních vod | m3/d | 51.9857 | 51.7857 | 51.9257 | 51.8657 | 51.5657 | 51.2657 | 50.9657 | 50.5657
BSK5 | kg/d | 32.049 | 32.069 | 32.349 | 32.509 | 32.329 | 32.149 | 31.969 | 31.729
NL | kg/d | 29.3782 | 29.3966 | 29.6532 | 29.7999 | 29.6349 | 29.4699 | 29.3049 | 29.0849
CHSK | kg/d | 60.3671 | 60.4038 | 60.9171 | 61.2104 | 60.8804 | 60.5504 | 60.2204 | 59.7804
Počet EO | os. | 534.1494 | 534.4828 | 539.1494 | 541.8161 | 538.8161 | 535.8161 | 532.8161 | 528.8161
odp.vod likv. na ČOV | m3/d | 50.4057 | 50.6057 | 51.3057 | 51.8057 | 51.5057 | 51.2057 | 50.9057 | 50.5057
odp.vod likv. v septicích | m3/d | 0 | 0 | 0 | 0 | 0 | 0 | 0 | 0
odp.vod likv. jiným způsobem | m3/d | 1.58 | 1.18 | 0.62 | 0.06 | 0.06 | 0.06 | 0.06 | 0.06
PŘÍSUN ODP. VOD Z JINÝCH LOKALIT
množství odpadních vod | m3/d | 0 | 0 | 0 | 0 | 0 | 0 | 0 | 0
BSK5 | kg/d | 0 | 0 | 0 | 0 | 0 | 0 | 0 | 0
NL | kg/d | 0 | 0 | 0 | 0 | 0 | 0 | 0 | 0
CHSK | kg/d | 0 | 0 | 0 | 0 | 0 | 0 | 0 | 0
ODVEDENÍ ODP. VOD NA JINÉ LOKALITY
množství odpadních vod | m3/d | 50.4057 | 50.6057 | 51.3057 | 51.8057 | 51.5057 | 51.2057 | 50.9057 | 50.5057
BSK5 | kg/d | 31.624 | 31.744 | 32.164 | 32.464 | 32.284 | 32.104 | 31.924 | 31.684
NL | kg/d | 28.9886 | 29.0986 | 29.4836 | 29.7586 | 29.5936 | 29.4286 | 29.2636 | 29.0436
CHSK | kg/d | 59.5879 | 59.8079 | 60.5779 | 61.1279 | 60.7979 | 60.4679 | 60.1379 | 59.6979
PŘÍTOK NA ČOV
množství odpadních vod | m3/d
BSK5 | kg/d
NL | kg/d
CHSK | kg/d
Počet EO | os
Typ ČOV | -
Dočištění - snížení BSK5 | -
Denitrifikace | -
Odstraňování fosforu | -
množství odpadních vod | m3/d
ODSTRANĚNÉ ZNEČIŠTĚNÍ
BSK5 | kg/d | 30.9183 | 31.0355 | 31.4457 | 31.7387 | 31.5629 | 31.3871 | 31.2113 | 30.9769
NL | kg/d | 28.0813 | 28.1877 | 28.5601 | 28.8261 | 28.6665 | 28.5069 | 28.3473 | 28.1345
CHSK | kg/d | 56.5636 | 56.7716 | 57.4996 | 58.0196 | 57.7076 | 57.3956 | 57.0836 | 56.6676
ZBYTKOVÉ ZNEČIŠTĚNÍ
BSK5 | kg/d | 0.70568 | 0.70848 | 0.71828 | 0.72528 | 0.72108 | 0.71688 | 0.71268 | 0.70708
NL | kg/d | 0.9073 | 0.9109 | 0.9235 | 0.9325 | 0.9271 | 0.9217 | 0.9163 | 0.9091
CHSK | kg/d | 3.0243 | 3.0363 | 3.0783 | 3.1083 | 3.0903 | 3.0723 | 3.0543 | 3.0303
Produkce kalů | m3/r | 376.1725 | 377.5984 | 382.5892 | 386.154 | 384.0151 | 381.8762 | 379.7373 | 376.8855
Způsob likvidace kalů | -
Množství kalu po odvodnění | m3/r | 90.2814 | 90.6236 | 91.8214 | 92.677 | 92.1636 | 91.6503 | 91.137 | 90.4525
Typ čistírny odpadních vod: |  | 2030: Způsoby likvidace kalů:
0 - neurčeno |  | 2017: 10 - aktivační s nitrifikací; 2030: 0 - neurčeno
1 - septik |  | 2017: 11 - aktivační s denitrif. a nitrif.; 2030: 1 - přímá aplikace na zemědělské a lesní půdě
2 - septik s dočištěním |  | 2017: 12 - čist. s biologickými filtry; 2030: 2 - kompostování
3 - domovní mikročistírna - disky |  | 2017: 13 - aktivační čistírna a rybník; 2030: 3 - skládkování
4 - domovní mikročistírna - filtry |  | 2017: 14 - aktiv. č. s nitrif. a rybník; 2030: 4 - spalování
5 - kořenová čistírna |  | 2017: 15 - aktiv. č. s nitr. a mikrosíty; 2030: 5 - rekultivace
6 - stabilizační nádrž |  | 2017: 16 - aktivač. č. a rycholfiltrace; 2030: 6 - převoz do jiné ČOV ke zpracování
7 - čistírna s biokontaktory |  | 2017: 17 - č. s nitrif. a srážením P; 2030: 101 - přímá aplikace na zemědělské a lesní půdě + kompostování
8 - malá aktiv. čistírna s nitrifikací |  | 2017: 18 - č. s denitrif. + nitr. + sráž. P; 2030: 102 - přímá aplikace na zemědělské a lesní půdě + skládkování
9 - aktivační čistírna |  | 2017: 19 - č. s denit., nitr., sráž. P, filtr.; 2030: 103 - kompostování + spalování
104 - skládkování + převoz do jiné ČOV
105 - přímá aplikace na zem. a les. půdě + kompostování + převoz do jiné ČOV
106 - kompostování + skládkování + rekultivace

## tab.XII
Plán rozvoje pro kraj : Jihomoravský |  |  |  | Provozní skupina : |  | CZ0647.6220.0646.04-Znojmo - část obce Mramotice
Tab. XII - TECHNICKÉ A FINANČNÍ ÚDAJE KANALIZACÍ
CZ0647.6220.0646.04-Znojmo - část obce Mramotice
(číslo a název obce)
ID | K | H l a v n í o b j e k t y |  |  |  | stávající objekty |  |  | rekonstrukce |  | nové stavby
|  | 1 čistírny odpadních vod |  |  |  | DHM | rok uved. | posl. rekon. | DHM | rok zaháj. | DHM | rok zaháj.
|  | název | typ ČOV |  | kap. m3/d | mil. Kč | do provozu | /rok zrušení | mil.Kč | /ukončení | mil. Kč | /ukončení
2 biologický rybník
|  |  | plocha (ha) |  | kap. EO
3 kanalizační síť
|  |  |  | DN(mm) | délka(km)
K.S |  | KS Mramotice |  | < 100 | 2.973 |  | 2004 | 2006
4 výtlačné řady
|  |  |  | DN(mm) | délka(km)
V.S |  | Výtlak z ČS01 Mramotice |  | 101 - 300 | 4.574 |  | 2004 | 2006
V.S |  | Výtlak z ČS02 Mramotice |  | < 100 | 0.257 |  | 2004 | 2006
5 čerpací stanice
|  |  |  | Qkap(l/s) | h(m)
S.S |  | ČS01 Mramotice |  | 0 | 0 |  | 2004 | 2006
S.S |  | ČS02 Mramotice |  | 0 | 0 |  | 2004 | 2006
6 kanalizační přípojky
|  |  |  | počet | délka(km)
S.S |  | přípojky Mramotice |  | 122 | 0.976 |  | 2004 | 2006
7 jímky
|  |  | typ |  | počet ks
|  | SOUČET |  |  |  | 0 |  |  | 0 |  | 0