## tab.VI
Plán rozvoje pro kraj : Jihomoravský
Tab. VI - KANALIZACE - ZÁKLADNÍ ÚDAJE
CZ0647.6220.0646.06 - Znojmo - část obce Oblekovice
(provozní skupina)
| jednotky | 2017 | 2020 | 2025 | 2030 | 2035 | 2040 | 2045 | 2050
Celkový počet obyvatel | os. | 1158 | 1150 | 1149 | 1144 | 1136 | 1126 | 1115 | 1105
Odkanalizování
Počet obyv. napoj na kanalizaci | os. | 1158 | 1150 | 1149 | 1144 | 1136 | 1126 | 1115 | 1105
Počet obyv. napoj na kanalizaci | % | 100 | 100 | 100 | 100 | 100 | 100 | 100 | 100
Přírůstek | os |  | -8 | -1 | -5 | -8 | -10 | -11 | -10
Čištění odpadních vod
Počet obyv. napoj ČOV | os. | 1158 | 1150 | 1149 | 1144 | 1136 | 1126 | 1115 | 1105
Počet obyv. napoj ČOV | % | 100 | 100 | 100 | 100 | 100 | 100 | 100 | 100
Počet obyv. se svozem na ČOV | os. | 0 | 0 | 0 | 0 | 0 | 0 | 0 | 0
Počet obyv. se svozem na ČOV | % | 0 | 0 | 0 | 0 | 0 | 0 | 0 | 0
Celková produkce odp. vod | mil. m3/rok | 0.058132 | 0.05784 | 0.057804 | 0.057621 | 0.057329 | 0.056964 | 0.056563 | 0.056198
Odpad. vody čištěné na ČOV | mil. m3/rok | 0.058132 | 0.05784 | 0.057804 | 0.057621 | 0.057329 | 0.056964 | 0.056563 | 0.056198
Odpad. vody čištěné na ČOV | % |  | 100 | 100 | 100 | 100 | 100 | 100 | 100
Přírustek odp. vody čištěné na ČOV | mil. m3/rok |  | -0.000292 | -3.65e-05 | -0.0001825 | -0.000292 | -0.000365 | -0.0004015 | -0.000365
Přírustek odp. vody čištěné na ČOV | % |  | -0.50484 | -0.063145 | -0.31672 | -0.50934 | -0.64075 | -0.70983 | -0.64949
Odpad. vody čištěné v septicích | mil. m3/rok | 0 | 0 | 0 | 0 | 0 | 0 | 0 | 0
Odpad. vody čištěné v septicích | % | 0 | 0 | 0 | 0 | 0 | 0 | 0 | 0
Odpad. vody nečištěné | tis. m3/rok | 0 | 0 | 0 | 0 | 0 | 0 | 0 | 0
Odpad. vody nečištěné | % | 0 | 0 | 0 | 0 | 0 | 0 | 0 | 0
Počet ČOV | ks | 0 | 0 | 0 | 0 | 0 | 0 | 0 | 0
Celková kapacita ČOV | m3/d | 0 | 0 | 0 | 0 | 0 | 0 | 0 | 0
Přírůstek | m3/d |  | 0 | 0 | 0 | 0 | 0 | 0 | 0
Přebytek kapacity | m3/d
Nedostatek kapacity | m3/d | 0 | 0 | 0 | 0 | 0 | 0 | 0 | 0
Celková délka nové kanalizace | km | 0 | 0 | 0 | 0 | 0 | 0 | 0 | 0
Přírůstek | km |  | 0 | 0 | 0 | 0 | 0 | 0 | 0
Přírůstek | % |  | 0 | 0 | 0 | 0 | 0 | 0 | 0
Celková délka rek. kanalizace | km | 0 | 0 | 0 | 0 | 0 | 0 | 0 | 0
Přírůstek | km |  | 0 | 0 | 0 | 0 | 0 | 0 | 0
Přírůstek | % |  | 0 | 0 | 0 | 0 | 0 | 0 | 0
Produkce zněčištění
BSK5 | t/rok | 36.4587 | 36.2835 | 36.2616 | 36.1521 | 35.9769 | 35.7579 | 35.517 | 35.298
NL | t/rok | 33.4205 | 33.2599 | 33.2398 | 33.1395 | 32.9789 | 32.7781 | 32.5573 | 32.3565
CHSK | t/rok | 68.6962 | 68.375 | 68.3349 | 68.1341 | 67.8129 | 67.4114 | 66.9698 | 66.5683
Odstranění znečištění
BSK5 | t/rok | 35.6449 | 35.4738 | 35.4524 | 35.3454 | 35.1743 | 34.9604 | 34.7252 | 34.5113
NL | t/rok | 32.3741 | 32.2188 | 32.1994 | 32.1023 | 31.9469 | 31.7527 | 31.5391 | 31.345
CHSK | t/rok | 65.2083 | 64.9046 | 64.8667 | 64.6769 | 64.3732 | 63.9936 | 63.576 | 63.1964
Celkové investiční náklady ročně | mil. Kč | 0 | 0 | 147.3283 | 0 | 0 | 0 | 0 | 0
Celkové investiční náklady součtově | mil. Kč | 0 | 0 | 147.3283 | 147.3283 | 147.3283 | 147.3283 | 147.3283 | 147.3283

## tab.IX
Kraj : Jihomoravský |  |  |  |  | Provozní skupina : |  | CZ0647.6220.0646.06 - Znojmo - část obce Oblekovice
Tab. IX - KANALIZACE - REKAPITULACE VSTUPNÍCH ÚDAJŮ
CZ0647.6220.0646.06 - Znojmo - část obce Oblekovice
(číslo a název obce)
| jedn. | 2017 | 2020 | 2025 | 2030 | 2035 | 2040 | 2045 | 2050
Počet trvale bydl.obyvatel | os. | 1155 | 1147 | 1146 | 1141 | 1133 | 1123 | 1112 | 1102
Počet osob s ČOP | os. | 3 | 3 | 3 | 3 | 3 | 3 | 3 | 3
ODKANALIZOVÁNÍ OBCE
Rozsah odkanalizování | - | 2017: celá obec
Typ kanalizace | - | 2017: splašková kanalizace
Počet obyv.napoj.na kanal.
- trvale bydlící | os. | 1155 | 1147 | 1146 | 1141 | 1133 | 1123 | 1112 | 1102
- počet osob s ČOP | os. | 3 | 3 | 3 | 3 | 3 | 3 | 3 | 3
Počet obyv.nenapoj.na kanal.
- trvale bydlící | os. | 0 | 0 | 0 | 0 | 0 | 0 | 0 | 0
- počet osob s ČOP | os. | 0 | 0 | 0 | 0 | 0 | 0 | 0 | 0
LIKVIDACE ODPADNÍCH VOD
Počet obyv.napoj.na ČOV
- trvale bydlící | os. | 1155 | 1147 | 1146 | 1141 | 1133 | 1123 | 1112 | 1102
- počet osob s ČOP | os. | 3 | 3 | 3 | 3 | 3 | 3 | 3 | 3
Počet obyv.napoj.na septiky
- trvale bydlící | os. | 0 | 0 | 0 | 0 | 0 | 0 | 0 | 0
- počet osob s ČOP | os. | 0 | 0 | 0 | 0 | 0 | 0 | 0 | 0
Počet obyv.s odvoz OV
- trvale bydlící | os. | 0 | 0 | 0 | 0 | 0 | 0 | 0 | 0
- počet osob s ČOP | os. | 0 | 0 | 0 | 0 | 0 | 0 | 0 | 0
Průmysl,zemědelství,vybavenost | - | 2017: průmysl, zemědělství, vybavenost
Způsob likvidace | - | obecní ČOV | obecní ČOV | obecní ČOV | obecní ČOV | obecní ČOV | obecní ČOV | obecní ČOV | obecní ČOV
Množství odp.vod | m3/d | 43.5671 | 43.5671 | 43.5671 | 43.5671 | 43.5671 | 43.5671 | 43.5671 | 43.5671
BSK5 | kg/d | 30.4969 | 30.4969 | 30.4969 | 30.4969 | 30.4969 | 30.4969 | 30.4969 | 30.4969
NL | kg/d | 27.9555 | 27.9555 | 27.9555 | 27.9555 | 27.9555 | 27.9555 | 27.9555 | 27.9555
CHSK | kg/d | 60.9939 | 60.9939 | 60.9939 | 60.9939 | 60.9939 | 60.9939 | 60.9939 | 60.9939
N-celk | kg/d | 5.5911 | 5.5911 | 5.5911 | 5.5911 | 5.5911 | 5.5911 | 5.5911 | 5.5911
N-NH4 | kg/d | 2.6431 | 2.6431 | 2.6431 | 2.6431 | 2.6431 | 2.6431 | 2.6431 | 2.6431
N-NO3 | kg/d | 0.50828 | 0.50828 | 0.50828 | 0.50828 | 0.50828 | 0.50828 | 0.50828 | 0.50828
P-celk | kg/d | 1.2707 | 1.2707 | 1.2707 | 1.2707 | 1.2707 | 1.2707 | 1.2707 | 1.2707
Počet ČOV | ks | 0 | 0 | 0 | 0 | 0 | 0 | 0 | 0
Kapacita ČOV | m3/d | 0 | 0 | 0 | 0 | 0 | 0 | 0 | 0
Počet čerpacích stanic | ks | 2 | 2 | 2 | 2 | 2 | 2 | 2 | 2
Délka kanal.sítě | km | 6.9725 | 6.9725 | 6.9725 | 6.9725 | 6.9725 | 6.9725 | 6.9725 | 6.9725
Počet kanal.přípojek | ks | 404 | 404 | 404 | 404 | 404 | 404 | 404 | 404
Jímky a septiky | ks | 0 | 0 | 0 | 0 | 0 | 0 | 0 | 0
Mikročistírny | ks | 0 | 0 | 0 | 0 | 0 | 0 | 0 | 0
Vysvětlivka : Počet osob s ČOP = Počet osob s časově omezeným pobytem
|  | 127.581 | 128.2261 | 128.3873 | 128.5486 | 128.7099 | 128.8711 | 129.0324 | 129.1937

## tab.X
Kraj : Jihomoravský | [5 empty] | Provozní skupina: CZ0647.6220.0646.06 - Znojmo - část obce Oblekovice
Tab. X - KANALIZACE - BILANCE ODPADNÍCH VOD A ZNEČIŠTĚNÍ
CZ0647.6220.0646.06 - Znojmo - část obce Oblekovice
(číslo a název obce)
| jedn. | 2017 | 2020 | 2025 | 2030 | 2035 | 2040 | 2045 | 2050
CELKOVÁ PRODUKCE
odpadních vod | m3/d | 159.2669 | 158.4669 | 158.3669 | 157.8669 | 157.0669 | 156.0669 | 154.9669 | 153.9669
BSK5 | kg/d | 99.8869 | 99.4069 | 99.3469 | 99.0469 | 98.5669 | 97.9669 | 97.3069 | 96.7069
NL | kg/d | 91.563 | 91.123 | 91.068 | 90.793 | 90.353 | 89.803 | 89.198 | 88.648
CHSK | kg/d | 188.2089 | 187.3289 | 187.2189 | 186.6689 | 185.7889 | 184.6889 | 183.4789 | 182.3789
Počet EO | os. | 1664.7824 | 1656.7824 | 1655.7824 | 1650.7824 | 1642.7824 | 1632.7824 | 1621.7824 | 1611.7824
odp.vod likv. na ČOV | m3/d | 159.2669 | 158.4669 | 158.3669 | 157.8669 | 157.0669 | 156.0669 | 154.9669 | 153.9669
odp.vod likv. v septicích | m3/d | 0 | 0 | 0 | 0 | 0 | 0 | 0 | 0
odp.vod likv. jiným způsobem | m3/d | 0 | 0 | 0 | 0 | 0 | 0 | 0 | 0
PŘÍSUN ODP. VOD Z JINÝCH LOKALIT
množství odpadních vod | m3/d | 0 | 0 | 0 | 0 | 0 | 0 | 0 | 0
BSK5 | kg/d | 0 | 0 | 0 | 0 | 0 | 0 | 0 | 0
NL | kg/d | 0 | 0 | 0 | 0 | 0 | 0 | 0 | 0
CHSK | kg/d | 0 | 0 | 0 | 0 | 0 | 0 | 0 | 0
ODVEDENÍ ODP. VOD NA JINÉ LOKALITY
množství odpadních vod | m3/d | 159.2669 | 158.4669 | 158.3669 | 157.8669 | 157.0669 | 156.0669 | 154.9669 | 153.9669
BSK5 | kg/d | 99.8869 | 99.4069 | 99.3469 | 99.0469 | 98.5669 | 97.9669 | 97.3069 | 96.7069
NL | kg/d | 91.563 | 91.123 | 91.068 | 90.793 | 90.353 | 89.803 | 89.198 | 88.648
CHSK | kg/d | 188.2089 | 187.3289 | 187.2189 | 186.6689 | 185.7889 | 184.6889 | 183.4789 | 182.3789
PŘÍTOK NA ČOV
množství odpadních vod | m3/d
BSK5 | kg/d
NL | kg/d
CHSK | kg/d
Počet EO | os
Typ ČOV | -
Dočištění - snížení BSK5 | -
Denitrifikace | -
Odstraňování fosforu | -
množství odpadních vod | m3/d
ODSTRANĚNÉ ZNEČIŠTĚNÍ
BSK5 | kg/d | 97.6572 | 97.1884 | 97.1298 | 96.8368 | 96.368 | 95.782 | 95.1374 | 94.5514
NL | kg/d | 88.6962 | 88.2706 | 88.2174 | 87.9514 | 87.5258 | 86.9938 | 86.4086 | 85.8766
CHSK | kg/d | 178.6529 | 177.8209 | 177.7169 | 177.1969 | 176.3649 | 175.3249 | 174.1809 | 173.1409
ZBYTKOVÉ ZNEČIŠTĚNÍ
BSK5 | kg/d | 2.2297 | 2.2185 | 2.2171 | 2.2101 | 2.1989 | 2.1849 | 2.1695 | 2.1555
NL | kg/d | 2.8668 | 2.8524 | 2.8506 | 2.8416 | 2.8272 | 2.8092 | 2.7894 | 2.7714
CHSK | kg/d | 9.556 | 9.508 | 9.502 | 9.472 | 9.424 | 9.364 | 9.298 | 9.238
Produkce kalů | m3/r | 1188.1627 | 1182.459 | 1181.746 | 1178.1812 | 1172.4774 | 1165.3478 | 1157.5051 | 1150.3755
Způsob likvidace kalů | -
Množství kalu po odvodnění | m3/r | 285.159 | 283.7901 | 283.619 | 282.7635 | 281.3946 | 279.6835 | 277.8012 | 276.0901
Typ čistírny odpadních vod: |  | 2030: Způsoby likvidace kalů:
0 - neurčeno |  | 2017: 10 - aktivační s nitrifikací; 2030: 0 - neurčeno
1 - septik |  | 2017: 11 - aktivační s denitrif. a nitrif.; 2030: 1 - přímá aplikace na zemědělské a lesní půdě
2 - septik s dočištěním |  | 2017: 12 - čist. s biologickými filtry; 2030: 2 - kompostování
3 - domovní mikročistírna - disky |  | 2017: 13 - aktivační čistírna a rybník; 2030: 3 - skládkování
4 - domovní mikročistírna - filtry |  | 2017: 14 - aktiv. č. s nitrif. a rybník; 2030: 4 - spalování
5 - kořenová čistírna |  | 2017: 15 - aktiv. č. s nitr. a mikrosíty; 2030: 5 - rekultivace
6 - stabilizační nádrž |  | 2017: 16 - aktivač. č. a rycholfiltrace; 2030: 6 - převoz do jiné ČOV ke zpracování
7 - čistírna s biokontaktory |  | 2017: 17 - č. s nitrif. a srážením P; 2030: 101 - přímá aplikace na zemědělské a lesní půdě + kompostování
8 - malá aktiv. čistírna s nitrifikací |  | 2017: 18 - č. s denitrif. + nitr. + sráž. P; 2030: 102 - přímá aplikace na zemědělské a lesní půdě + skládkování
9 - aktivační čistírna |  | 2017: 19 - č. s denit., nitr., sráž. P, filtr.; 2030: 103 - kompostování + spalování
104 - skládkování + převoz do jiné ČOV
105 - přímá aplikace na zem. a les. půdě + kompostování + převoz do jiné ČOV
106 - kompostování + skládkování + rekultivace

## tab.XII
Plán rozvoje pro kraj : Jihomoravský |  |  |  | Provozní skupina : |  | CZ0647.6220.0646.06-Znojmo - část obce Oblekovice
Tab. XII - TECHNICKÉ A FINANČNÍ ÚDAJE KANALIZACÍ
CZ0647.6220.0646.06-Znojmo - část obce Oblekovice
(číslo a název obce)
ID | K | H l a v n í o b j e k t y |  |  |  | stávající objekty |  |  | rekonstrukce |  | nové stavby
|  | 1 čistírny odpadních vod |  |  |  | DHM | rok uved. | posl. rekon. | DHM | rok zaháj. | DHM | rok zaháj.
|  | název | typ ČOV |  | kap. m3/d | mil. Kč | do provozu | /rok zrušení | mil.Kč | /ukončení | mil. Kč | /ukončení
2 biologický rybník
|  |  | plocha (ha) |  | kap. EO
3 kanalizační síť
|  |  |  | DN(mm) | délka(km)
K.S |  | KS Oblekovice |  | < 100 | 6.0015 |  | 2004 | 2005
4 výtlačné řady
|  |  |  | DN(mm) | délka(km)
V.S |  | Výtlak z ČS01 Oblekovice |  | < 100 | 0.694 |  | 2004 | 2005
V.S |  | Výtlak z ČS02 Oblekovice |  | < 100 | 0.277 |  | 2004 | 2005
5 čerpací stanice
|  |  |  | Qkap(l/s) | h(m)
S.S |  | ČS01 Oblekovice |  | 0 | 0 |  | 2004 | 2005
S.S |  | ČS02 Oblekovice |  | 0 | 0 |  | 2004 | 2005
6 kanalizační přípojky
|  |  |  | počet | délka(km)
S.S |  | přípojky Oblekovice |  | 404 | 3.232 |  | 2004 | 2005
7 jímky
|  |  | typ |  | počet ks
|  | SOUČET |  |  |  | 0 |  |  | 0 |  | 0