## tab.VI
Plán rozvoje pro kraj : Jihomoravský
Tab. VI - KANALIZACE - ZÁKLADNÍ ÚDAJE
CZ0647.6220.0646.08 - Znojmo - část obce Přímětice
(provozní skupina)
| jednotky | 2017 | 2020 | 2025 | 2030 | 2035 | 2040 | 2045 | 2050
Celkový počet obyvatel | os. | 4214 | 4185 | 4181 | 4163 | 4133 | 4097 | 4059 | 4020
Odkanalizování
Počet obyv. napoj na kanalizaci | os. | 4214 | 4185 | 4181 | 4163 | 4133 | 4097 | 4059 | 4020
Počet obyv. napoj na kanalizaci | % | 100 | 100 | 100 | 100 | 100 | 100 | 100 | 100
Přírůstek | os |  | -29 | -4 | -18 | -30 | -36 | -38 | -39
Čištění odpadních vod
Počet obyv. napoj ČOV | os. | 4214 | 4185 | 4181 | 4163 | 4133 | 4097 | 4059 | 4020
Počet obyv. napoj ČOV | % | 100 | 100 | 100 | 100 | 100 | 100 | 100 | 100
Počet obyv. se svozem na ČOV | os. | 0 | 0 | 0 | 0 | 0 | 0 | 0 | 0
Počet obyv. se svozem na ČOV | % | 0 | 0 | 0 | 0 | 0 | 0 | 0 | 0
Celková produkce odp. vod | mil. m3/rok | 0.22139 | 0.22033 | 0.22018 | 0.21952 | 0.21843 | 0.21711 | 0.21573 | 0.2143
Odpad. vody čištěné na ČOV | mil. m3/rok | 0.22139 | 0.22033 | 0.22018 | 0.21952 | 0.21843 | 0.21711 | 0.21573 | 0.2143
Odpad. vody čištěné na ČOV | % |  | 100 | 100 | 100 | 100 | 100 | 100 | 100
Přírustek odp. vody čištěné na ČOV | mil. m3/rok |  | -0.0010585 | -0.000146 | -0.000657 | -0.001095 | -0.001314 | -0.001387 | -0.0014235
Přírustek odp. vody čištěné na ČOV | % |  | -0.48042 | -0.066309 | -0.29928 | -0.50131 | -0.60521 | -0.64294 | -0.66424
Odpad. vody čištěné v septicích | mil. m3/rok | 0 | 0 | 0 | 0 | 0 | 0 | 0 | 0
Odpad. vody čištěné v septicích | % | 0 | 0 | 0 | 0 | 0 | 0 | 0 | 0
Odpad. vody nečištěné | tis. m3/rok | 0 | 0 | 0 | 0 | 0 | 0 | 0 | 0
Odpad. vody nečištěné | % | 0 | 0 | 0 | 0 | 0 | 0 | 0 | 0
Počet ČOV | ks | 0 | 0 | 0 | 0 | 0 | 0 | 0 | 0
Celková kapacita ČOV | m3/d | 0 | 0 | 0 | 0 | 0 | 0 | 0 | 0
Přírůstek | m3/d |  | 0 | 0 | 0 | 0 | 0 | 0 | 0
Přebytek kapacity | m3/d
Nedostatek kapacity | m3/d | 0 | 0 | 0 | 0 | 0 | 0 | 0 | 0
Celková délka nové kanalizace | km | 0 | 0 | 0 | 0 | 0 | 0 | 0 | 0
Přírůstek | km |  | 0 | 0 | 0 | 0 | 0 | 0 | 0
Přírůstek | % |  | 0 | 0 | 0 | 0 | 0 | 0 | 0
Celková délka rek. kanalizace | km | 0 | 0 | 0 | 0 | 0 | 0 | 0 | 0
Přírůstek | km |  | 0 | 0 | 0 | 0 | 0 | 0 | 0
Přírůstek | % |  | 0 | 0 | 0 | 0 | 0 | 0 | 0
Produkce zněčištění
BSK5 | t/rok | 139.5764 | 138.9413 | 138.8537 | 138.4595 | 137.8025 | 137.0141 | 136.1819 | 135.3278
NL | t/rok | 127.945 | 127.3628 | 127.2825 | 126.9212 | 126.3189 | 125.5962 | 124.8334 | 124.0504
CHSK | t/rok | 263.7807 | 262.6164 | 262.4558 | 261.7331 | 260.5286 | 259.0832 | 257.5575 | 255.9916
Odstranění znečištění
BSK5 | t/rok | 136.477 | 135.8567 | 135.7711 | 135.3861 | 134.7445 | 133.9744 | 133.1617 | 132.3275
NL | t/rok | 123.9601 | 123.3969 | 123.3193 | 122.9697 | 122.3872 | 121.6882 | 120.9503 | 120.193
CHSK | t/rok | 250.4976 | 249.3968 | 249.2449 | 248.5617 | 247.4229 | 246.0563 | 244.6138 | 243.1334
Celkové investiční náklady ročně | mil. Kč | 0 | 0 | 147.3283 | 0 | 0 | 0 | 0 | 0
Celkové investiční náklady součtově | mil. Kč | 0 | 0 | 147.3283 | 147.3283 | 147.3283 | 147.3283 | 147.3283 | 147.3283

## tab.IX
Kraj : Jihomoravský |  |  |  |  | Provozní skupina : |  | CZ0647.6220.0646.08 - Znojmo - část obce Přímětice
Tab. IX - KANALIZACE - REKAPITULACE VSTUPNÍCH ÚDAJŮ
CZ0647.6220.0646.08 - Znojmo - část obce Přímětice
(číslo a název obce)
| jedn. | 2017 | 2020 | 2025 | 2030 | 2035 | 2040 | 2045 | 2050
Počet trvale bydl.obyvatel | os. | 4209 | 4180 | 4176 | 4158 | 4128 | 4092 | 4054 | 4015
Počet osob s ČOP | os. | 5 | 5 | 5 | 5 | 5 | 5 | 5 | 5
ODKANALIZOVÁNÍ OBCE
Rozsah odkanalizování | - | 2017: celá obec
Typ kanalizace | - | 2017: tlaková kanalizace
Počet obyv.napoj.na kanal.
- trvale bydlící | os. | 4209 | 4180 | 4176 | 4158 | 4128 | 4092 | 4054 | 4015
- počet osob s ČOP | os. | 5 | 5 | 5 | 5 | 5 | 5 | 5 | 5
Počet obyv.nenapoj.na kanal.
- trvale bydlící | os. | 0 | 0 | 0 | 0 | 0 | 0 | 0 | 0
- počet osob s ČOP | os. | 0 | 0 | 0 | 0 | 0 | 0 | 0 | 0
LIKVIDACE ODPADNÍCH VOD
Počet obyv.napoj.na ČOV
- trvale bydlící | os. | 4209 | 4180 | 4176 | 4158 | 4128 | 4092 | 4054 | 4015
- počet osob s ČOP | os. | 5 | 5 | 5 | 5 | 5 | 5 | 5 | 5
Počet obyv.napoj.na septiky
- trvale bydlící | os. | 0 | 0 | 0 | 0 | 0 | 0 | 0 | 0
- počet osob s ČOP | os. | 0 | 0 | 0 | 0 | 0 | 0 | 0 | 0
Počet obyv.s odvoz OV
- trvale bydlící | os. | 0 | 0 | 0 | 0 | 0 | 0 | 0 | 0
- počet osob s ČOP | os. | 0 | 0 | 0 | 0 | 0 | 0 | 0 | 0
Průmysl,zemědelství,vybavenost | - | 2017: průmysl, zemědělství, vybavenost
Způsob likvidace | - | vlastní ČOV | vlastní ČOV | vlastní ČOV | vlastní ČOV | vlastní ČOV | vlastní ČOV | vlastní ČOV | vlastní ČOV
Množství odp.vod | m3/d | 185.3014 | 185.3014 | 185.3014 | 185.3014 | 185.3014 | 185.3014 | 185.3014 | 185.3014
BSK5 | kg/d | 129.711 | 129.711 | 129.711 | 129.711 | 129.711 | 129.711 | 129.711 | 129.711
NL | kg/d | 118.9017 | 118.9017 | 118.9017 | 118.9017 | 118.9017 | 118.9017 | 118.9017 | 118.9017
CHSK | kg/d | 259.4219 | 259.4219 | 259.4219 | 259.4219 | 259.4219 | 259.4219 | 259.4219 | 259.4219
N-celk | kg/d | 23.7803 | 23.7803 | 23.7803 | 23.7803 | 23.7803 | 23.7803 | 23.7803 | 23.7803
N-NH4 | kg/d | 11.2416 | 11.2416 | 11.2416 | 11.2416 | 11.2416 | 11.2416 | 11.2416 | 11.2416
N-NO3 | kg/d | 2.1618 | 2.1618 | 2.1618 | 2.1618 | 2.1618 | 2.1618 | 2.1618 | 2.1618
P-celk | kg/d | 5.4046 | 5.4046 | 5.4046 | 5.4046 | 5.4046 | 5.4046 | 5.4046 | 5.4046
Počet ČOV | ks | 0 | 0 | 0 | 0 | 0 | 0 | 0 | 0
Kapacita ČOV | m3/d | 0 | 0 | 0 | 0 | 0 | 0 | 0 | 0
Počet čerpacích stanic | ks | 5 | 5 | 5 | 5 | 5 | 5 | 5 | 5
Délka kanal.sítě | km | 17.195 | 17.195 | 17.195 | 17.195 | 17.195 | 17.195 | 17.195 | 17.195
Počet kanal.přípojek | ks | 692 | 692 | 692 | 692 | 692 | 692 | 692 | 692
Jímky a septiky | ks | 0 | 0 | 0 | 0 | 0 | 0 | 0 | 0
Mikročistírny | ks | 0 | 0 | 0 | 0 | 0 | 0 | 0 | 0
Vysvětlivka : Počet osob s ČOP = Počet osob s časově omezeným pobytem
|  | 127.581 | 128.2261 | 128.3873 | 128.5486 | 128.7099 | 128.8711 | 129.0324 | 129.1937

## tab.X
Kraj : Jihomoravský | [5 empty] | Provozní skupina: CZ0647.6220.0646.08 - Znojmo - část obce Přímětice
Tab. X - KANALIZACE - BILANCE ODPADNÍCH VOD A ZNEČIŠTĚNÍ
CZ0647.6220.0646.08 - Znojmo - část obce Přímětice
(číslo a název obce)
| jedn. | 2017 | 2020 | 2025 | 2030 | 2035 | 2040 | 2045 | 2050
CELKOVÁ PRODUKCE
odpadních vod | m3/d | 606.5344 | 603.6344 | 603.2344 | 601.4344 | 598.4344 | 594.8344 | 591.0344 | 587.1344
BSK5 | kg/d | 382.401 | 380.661 | 380.421 | 379.341 | 377.541 | 375.381 | 373.101 | 370.761
NL | kg/d | 350.5342 | 348.9392 | 348.7192 | 347.7292 | 346.0792 | 344.0992 | 342.0092 | 339.8642
CHSK | kg/d | 722.6869 | 719.4969 | 719.0569 | 717.0769 | 713.7769 | 709.8169 | 705.6369 | 701.3469
Počet EO | os. | 6373.3493 | 6344.3493 | 6340.3493 | 6322.3493 | 6292.3493 | 6256.3493 | 6218.3493 | 6179.3493
odp.vod likv. na ČOV | m3/d | 606.5344 | 603.6344 | 603.2344 | 601.4344 | 598.4344 | 594.8344 | 591.0344 | 587.1344
odp.vod likv. v septicích | m3/d | 0 | 0 | 0 | 0 | 0 | 0 | 0 | 0
odp.vod likv. jiným způsobem | m3/d | 0 | 0 | 0 | 0 | 0 | 0 | 0 | 0
PŘÍSUN ODP. VOD Z JINÝCH LOKALIT
množství odpadních vod | m3/d | 0 | 0 | 0 | 0 | 0 | 0 | 0 | 0
BSK5 | kg/d | 0 | 0 | 0 | 0 | 0 | 0 | 0 | 0
NL | kg/d | 0 | 0 | 0 | 0 | 0 | 0 | 0 | 0
CHSK | kg/d | 0 | 0 | 0 | 0 | 0 | 0 | 0 | 0
ODVEDENÍ ODP. VOD NA JINÉ LOKALITY
množství odpadních vod | m3/d | 606.5344 | 603.6344 | 603.2344 | 601.4344 | 598.4344 | 594.8344 | 591.0344 | 587.1344
BSK5 | kg/d | 382.401 | 380.661 | 380.421 | 379.341 | 377.541 | 375.381 | 373.101 | 370.761
NL | kg/d | 350.5342 | 348.9392 | 348.7192 | 347.7292 | 346.0792 | 344.0992 | 342.0092 | 339.8642
CHSK | kg/d | 722.6869 | 719.4969 | 719.0569 | 717.0769 | 713.7769 | 709.8169 | 705.6369 | 701.3469
PŘÍTOK NA ČOV
množství odpadních vod | m3/d
BSK5 | kg/d
NL | kg/d
CHSK | kg/d
Počet EO | os
Typ ČOV | -
Dočištění - snížení BSK5 | -
Denitrifikace | -
Odstraňování fosforu | -
množství odpadních vod | m3/d
ODSTRANĚNÉ ZNEČIŠTĚNÍ
BSK5 | kg/d | 373.9095 | 372.2101 | 371.9757 | 370.9209 | 369.1629 | 367.0533 | 364.8265 | 362.5411
NL | kg/d | 339.6166 | 338.0738 | 337.861 | 336.9034 | 335.3074 | 333.3922 | 331.3706 | 329.2958
CHSK | kg/d | 686.2949 | 683.2789 | 682.8629 | 680.9909 | 677.8709 | 674.1269 | 670.1749 | 666.1189
ZBYTKOVÉ ZNEČIŠTĚNÍ
BSK5 | kg/d | 8.4915 | 8.4509 | 8.4453 | 8.4201 | 8.3781 | 8.3277 | 8.2745 | 8.2199
NL | kg/d | 10.9176 | 10.8654 | 10.8582 | 10.8258 | 10.7718 | 10.707 | 10.6386 | 10.5684
CHSK | kg/d | 36.3921 | 36.2181 | 36.1941 | 36.0861 | 35.9061 | 35.6901 | 35.4621 | 35.2281
Produkce kalů | m3/r | 4549.232 | 4528.556 | 4525.7041 | 4512.8707 | 4491.4817 | 4465.8149 | 4438.7222 | 4410.9165
Způsob likvidace kalů | -
Množství kalu po odvodnění | m3/r | 1091.8157 | 1086.8534 | 1086.169 | 1083.089 | 1077.9556 | 1071.7956 | 1065.2933 | 1058.62
Typ čistírny odpadních vod: |  | 2030: Způsoby likvidace kalů:
0 - neurčeno |  | 2017: 10 - aktivační s nitrifikací; 2030: 0 - neurčeno
1 - septik |  | 2017: 11 - aktivační s denitrif. a nitrif.; 2030: 1 - přímá aplikace na zemědělské a lesní půdě
2 - septik s dočištěním |  | 2017: 12 - čist. s biologickými filtry; 2030: 2 - kompostování
3 - domovní mikročistírna - disky |  | 2017: 13 - aktivační čistírna a rybník; 2030: 3 - skládkování
4 - domovní mikročistírna - filtry |  | 2017: 14 - aktiv. č. s nitrif. a rybník; 2030: 4 - spalování
5 - kořenová čistírna |  | 2017: 15 - aktiv. č. s nitr. a mikrosíty; 2030: 5 - rekultivace
6 - stabilizační nádrž |  | 2017: 16 - aktivač. č. a rycholfiltrace; 2030: 6 - převoz do jiné ČOV ke zpracování
7 - čistírna s biokontaktory |  | 2017: 17 - č. s nitrif. a srážením P; 2030: 101 - přímá aplikace na zemědělské a lesní půdě + kompostování
8 - malá aktiv. čistírna s nitrifikací |  | 2017: 18 - č. s denitrif. + nitr. + sráž. P; 2030: 102 - přímá aplikace na zemědělské a lesní půdě + skládkování
9 - aktivační čistírna |  | 2017: 19 - č. s denit., nitr., sráž. P, filtr.; 2030: 103 - kompostování + spalování
104 - skládkování + převoz do jiné ČOV
105 - přímá aplikace na zem. a les. půdě + kompostování + převoz do jiné ČOV
106 - kompostování + skládkování + rekultivace

## tab.XII
Plán rozvoje pro kraj : Jihomoravský |  |  |  | Provozní skupina : |  | CZ0647.6220.0646.08-Znojmo - část obce Přímětice
Tab. XII - TECHNICKÉ A FINANČNÍ ÚDAJE KANALIZACÍ
CZ0647.6220.0646.08-Znojmo - část obce Přímětice
(číslo a název obce)
ID | K | H l a v n í o b j e k t y |  |  |  | stávající objekty |  |  | rekonstrukce |  | nové stavby
|  | 1 čistírny odpadních vod |  |  |  | DHM | rok uved. | posl. rekon. | DHM | rok zaháj. | DHM | rok zaháj.
|  | název | typ ČOV |  | kap. m3/d | mil. Kč | do provozu | /rok zrušení | mil.Kč | /ukončení | mil. Kč | /ukončení
2 biologický rybník
|  |  | plocha (ha) |  | kap. EO
3 kanalizační síť
|  |  |  | DN(mm) | délka(km)
K.S |  | KS Přímětice |  | < 100 | 5.029 |  | 1988 | 2017
K.S |  | KS Přímětice |  | 101 - 300 | 9.917 |  | 1988 | 2017
K.S |  | KS Přímětice |  | 301 - 500 | 0.27 |  | 1988 | 2017
K.S |  | KS Přímětice |  | < 100 | 0.835
4 výtlačné řady
|  |  |  | DN(mm) | délka(km)
V.S |  | Výtlak z ČS01 Přímětice |  | < 100 | 0.18
V.S |  | Výtlak z ČS02 Přímětice |  | < 100 | 0.419
V.S |  | Výtlak z ČS03 Přímětice |  | < 100 | 0.293
V.S |  | Výtlak z ČS04 Přímětice |  | < 100 | 0.125
V.S |  | Výtlak z ČS05 Přímětice |  | < 100 | 0.127
5 čerpací stanice
|  |  |  | Qkap(l/s) | h(m)
S.S |  | ČS01 Přímětice |  | 0 | 0
S.S |  | ČS02 Přímětice |  | 0 | 0
S.S |  | ČS03 Přímětice |  | 0 | 0
S.S |  | ČS04 Přímětice |  | 0 | 0
S.S |  | ČS05 Přímětice |  | 0 | 0
6 kanalizační přípojky
|  |  |  | počet | délka(km)
S.S |  | přípojky Přímětice |  | 692 | 5.536
7 jímky
|  |  | typ |  | počet ks
|  | SOUČET |  |  |  | 0 |  |  | 0 |  | 0