## tab.VI
Plán rozvoje pro kraj : Jihomoravský
Tab. VI - KANALIZACE - ZÁKLADNÍ ÚDAJE
CZ0647.6220.0646.09 - Znojmo - část obce Znojmo
(provozní skupina)
| jednotky | 2017 | 2020 | 2025 | 2030 | 2035 | 2040 | 2045 | 2050
Celkový počet obyvatel | os. | 27136 | 26952 | 26923 | 26806 | 26613 | 26383 | 26142 | 25886
Odkanalizování
Počet obyv. napoj na kanalizaci | os. | 26976 | 26830 | 26862 | 26806 | 26613 | 26383 | 26142 | 25886
Počet obyv. napoj na kanalizaci | % | 99.4104 | 99.5473 | 99.7734 | 100 | 100 | 100 | 100 | 100
Přírůstek | os |  | -146 | 32 | -56 | -193 | -230 | -241 | -256
Čištění odpadních vod
Počet obyv. napoj ČOV | os. | 26976 | 26830 | 26862 | 26806 | 26613 | 26383 | 26142 | 25886
Počet obyv. napoj ČOV | % | 99.4104 | 99.5473 | 99.7734 | 100 | 100 | 100 | 100 | 100
Počet obyv. se svozem na ČOV | os. | 160 | 122 | 61 | 0 | 0 | 0 | 0 | 0
Počet obyv. se svozem na ČOV | % | 0.58962 | 0.45266 | 0.22657 | 0 | 0 | 0 | 0 | 0
Celková produkce odp. vod | mil. m3/rok | 1.5104 | 1.504 | 1.5034 | 1.4996 | 1.4925 | 1.4841 | 1.4753 | 1.466
Odpad. vody čištěné na ČOV | mil. m3/rok | 1.5058 | 1.5004 | 1.5016 | 1.4996 | 1.4925 | 1.4841 | 1.4753 | 1.466
Odpad. vody čištěné na ČOV | % | 99.6907 | 99.7631 | 99.8815 | 100 | 100 | 100 | 100 | 100
Přírustek odp. vody čištěné na ČOV | mil. m3/rok |  | -0.005329 | 0.001168 | -0.002044 | -0.0070445 | -0.008395 | -0.0087965 | -0.009344
Přírustek odp. vody čištěné na ČOV | % |  | -0.35516 | 0.077783 | -0.13631 | -0.47199 | -0.56565 | -0.59624 | -0.63739
Odpad. vody čištěné v septicích | mil. m3/rok | 0 | 0 | 0 | 0 | 0 | 0 | 0 | 0
Odpad. vody čištěné v septicích | % | 0 | 0 | 0 | 0 | 0 | 0 | 0 | 0
Odpad. vody nečištěné | tis. m3/rok | 4.672 | 3.5624 | 1.7812 | 0 | 0 | 0 | 0 | 0
Odpad. vody nečištěné | % | 0.30931 | 0.23686 | 0.11848 | 0 | 0 | 0 | 0 | 0
Počet ČOV | ks | bar: 2017 to 2050
Celková kapacita ČOV | m3/d | 19000 | 19000 | 19800 | 19800 | 19800 | 19800 | 19800 | 19800
Přírůstek | m3/d |  | 0 | 800 | 0 | 0 | 0 | 0 | 0
Přebytek kapacity | m3/d | 19000 | 19000 | 19800 | 19800 | 19800 | 19800 | 19800 | 19800
Nedostatek kapacity | m3/d
Celková délka nové kanalizace | km | 0 | 0 | 2.9203 | 2.9203 | 2.9203 | 2.9203 | 2.9203 | 2.9203
Přírůstek | km |  | 0 | 2.9203 | 0 | 0 | 0 | 0 | 0
Přírůstek | % |  | 0 | 3.6299 | 0 | 0 | 0 | 0 | 0
Celková délka rek. kanalizace | km | 0 | 0 | 4.305 | 4.305 | 4.305 | 4.305 | 4.305 | 4.305
Přírůstek | km |  | 0 | 4.305 | 0 | 0 | 0 | 0 | 0
Přírůstek | % |  | 0 | 5.3511 | 0 | 0 | 0 | 0 | 0
Produkce zněčištění
BSK5 | t/rok | 774.3428 | 770.868 | 771.1235 | 769.4518 | 765.2251 | 760.1881 | 754.9102 | 749.3038
NL | t/rok | 709.8142 | 706.629 | 706.8632 | 705.3308 | 701.4563 | 696.8391 | 692.001 | 686.8618
CHSK | t/rok | 1450.0285 | 1443.6581 | 1444.1265 | 1441.0617 | 1433.3128 | 1424.0783 | 1414.4021 | 1404.1237
Odstranění znečištění
BSK5 | t/rok | 752.094 | 748.9713 | 749.6557 | 748.4579 | 744.3298 | 739.4104 | 734.2556 | 728.78
NL | t/rok | 681.6397 | 678.8047 | 679.4261 | 678.3387 | 674.591 | 670.1249 | 665.4451 | 660.4741
CHSK | t/rok | 1357.5411 | 1351.999 | 1353.2137 | 1351.0879 | 1343.7616 | 1335.0308 | 1325.8825 | 1316.1647
Celkové investiční náklady ročně | mil. Kč | 0 | 1.2007 | 232.1711 | 0 | 0 | 0 | 0 | 0
Celkové investiční náklady součtově | mil. Kč | 0 | 1.2007 | 233.3718 | 233.3718 | 233.3718 | 233.3718 | 233.3718 | 233.3718

## tab.IX
Kraj : Jihomoravský |  |  |  |  | Provozní skupina : |  | CZ0647.6220.0646.09 - Znojmo - část obce Znojmo
Tab. IX - KANALIZACE - REKAPITULACE VSTUPNÍCH ÚDAJŮ
CZ0647.6220.0646.09 - Znojmo - část obce Znojmo
(číslo a název obce)
| jedn. | 2017 | 2020 | 2025 | 2030 | 2035 | 2040 | 2045 | 2050
Počet trvale bydl.obyvatel | os. | 27136 | 26952 | 26923 | 26806 | 26613 | 26383 | 26142 | 25886
Počet osob s ČOP | os. | 0 | 0 | 0 | 0 | 0 | 0 | 0 | 0
ODKANALIZOVÁNÍ OBCE
Rozsah odkanalizování | - | 2017: celá obec
Typ kanalizace | - | 2017: jednotná kanalizace
Počet obyv.napoj.na kanal.
- trvale bydlící | os. | 26976 | 26830 | 26862 | 26806 | 26613 | 26383 | 26142 | 25886
- počet osob s ČOP | os. | 0 | 0 | 0 | 0 | 0 | 0 | 0 | 0
Počet obyv.nenapoj.na kanal.
- trvale bydlící | os. | 160 | 122 | 61 | 0 | 0 | 0 | 0 | 0
- počet osob s ČOP | os. | 0 | 0 | 0 | 0 | 0 | 0 | 0 | 0
LIKVIDACE ODPADNÍCH VOD
Počet obyv.napoj.na ČOV
- trvale bydlící | os. | 26976 | 26830 | 26862 | 26806 | 26613 | 26383 | 26142 | 25886
- počet osob s ČOP | os. | 0 | 0 | 0 | 0 | 0 | 0 | 0 | 0
Počet obyv.napoj.na septiky
- trvale bydlící | os. | 0 | 0 | 0 | 0 | 0 | 0 | 0 | 0
- počet osob s ČOP | os. | 0 | 0 | 0 | 0 | 0 | 0 | 0 | 0
Počet obyv.s odvoz OV
- trvale bydlící | os. | 160 | 122 | 61 | 0 | 0 | 0 | 0 | 0
- počet osob s ČOP | os. | 0 | 0 | 0 | 0 | 0 | 0 | 0 | 0
Průmysl,zemědelství,vybavenost | - | 2017: vybavenost
Způsob likvidace | - | obecní ČOV | obecní ČOV | obecní ČOV | obecní ČOV | obecní ČOV | obecní ČOV | obecní ČOV | obecní ČOV
Množství odp.vod | m3/d | 1427.7917 | 1427.7917 | 1427.7917 | 1427.7917 | 1427.7917 | 1427.7917 | 1427.7917 | 1427.7917
BSK5 | kg/d | 499.7271 | 499.7271 | 499.7271 | 499.7271 | 499.7271 | 499.7271 | 499.7271 | 499.7271
NL | kg/d | 458.0832 | 458.0832 | 458.0832 | 458.0832 | 458.0832 | 458.0832 | 458.0832 | 458.0832
CHSK | kg/d | 999.4543 | 999.4543 | 999.4543 | 999.4543 | 999.4543 | 999.4543 | 999.4543 | 999.4543
N-celk | kg/d | 91.6166 | 91.6166 | 91.6166 | 91.6166 | 91.6166 | 91.6166 | 91.6166 | 91.6166
N-NH4 | kg/d | 43.3097 | 43.3097 | 43.3097 | 43.3097 | 43.3097 | 43.3097 | 43.3097 | 43.3097
N-NO3 | kg/d | 8.3288 | 8.3288 | 8.3288 | 8.3288 | 8.3288 | 8.3288 | 8.3288 | 8.3288
P-celk | kg/d | 20.822 | 20.822 | 20.822 | 20.822 | 20.822 | 20.822 | 20.822 | 20.822
Počet ČOV | ks | bar: 2017 to 2050
Kapacita ČOV | m3/d | 19000 | 19000 | 19800 | 19800 | 19800 | 19800 | 19800 | 19800
Počet čerpacích stanic | ks | 14 | 14 | 14 | 14 | 14 | 14 | 14 | 14
Délka kanal.sítě | km | 77.531 | 77.531 | 80.4513 | 80.4513 | 80.4513 | 80.4513 | 80.4513 | 80.4513
Počet kanal.přípojek | ks | 4953 | 4953 | 5013 | 5013 | 5013 | 5013 | 5013 | 5013
Jímky a septiky | ks | 0 | 0 | 0 | 0 | 0 | 0 | 0 | 0
Mikročistírny | ks | 0 | 0 | 0 | 0 | 0 | 0 | 0 | 0
Vysvětlivka : Počet osob s ČOP = Počet osob s časově omezeným pobytem
|  | 127.581 | 128.2261 | 128.3873 | 128.5486 | 128.7099 | 128.8711 | 129.0324 | 129.1937

## tab.X
Kraj : Jihomoravský | [5 empty] | Provozní skupina: CZ0647.6220.0646.09 - Znojmo - část obce Znojmo
Tab. X - KANALIZACE - BILANCE ODPADNÍCH VOD A ZNEČIŠTĚNÍ
CZ0647.6220.0646.09 - Znojmo - část obce Znojmo
(číslo a název obce)
| jedn. | 2017 | 2020 | 2025 | 2030 | 2035 | 2040 | 2045 | 2050
CELKOVÁ PRODUKCE
odpadních vod | m3/d | 4138.1917 | 4120.5517 | 4118.8717 | 4108.3917 | 4089.0917 | 4066.0917 | 4041.9917 | 4016.3917
BSK5 | kg/d | 2121.4871 | 2111.9671 | 2112.6671 | 2108.0871 | 2096.5071 | 2082.7071 | 2068.2471 | 2052.8871
NL | kg/d | 1944.6965 | 1935.9699 | 1936.6115 | 1932.4132 | 1921.7982 | 1909.1482 | 1895.8932 | 1881.8132
CHSK | kg/d | 3972.6809 | 3955.2276 | 3956.5109 | 3948.1143 | 3926.8843 | 3901.5842 | 3875.0743 | 3846.9142
Počet EO | os. | 35358.1188 | 35199.4521 | 35211.1188 | 35134.7854 | 34941.7854 | 34711.7854 | 34470.7854 | 34214.7854
odp.vod likv. na ČOV | m3/d | 4125.3917 | 4110.7917 | 4113.9917 | 4108.3917 | 4089.0917 | 4066.0917 | 4041.9917 | 4016.3917
odp.vod likv. v septicích | m3/d | 0 | 0 | 0 | 0 | 0 | 0 | 0 | 0
odp.vod likv. jiným způsobem | m3/d | 12.8 | 9.76 | 4.88 | 0 | 0 | 0 | 0 | 0
PŘÍSUN ODP. VOD Z JINÝCH LOKALIT
množství odpadních vod | m3/d | 2092.5399 | 2086.339 | 2094.0068 | 2096.1499 | 2083.8763 | 2068.7875 | 2053.2362 | 2036.7732
BSK5 | kg/d | 1252.3151 | 1248.6041 | 1253.0271 | 1254.1071 | 1246.8561 | 1237.9721 | 1228.8061 | 1219.1041
NL | kg/d | 1147.9555 | 1144.5538 | 1148.6082 | 1149.5982 | 1142.9514 | 1134.8078 | 1126.4056 | 1117.5121
CHSK | kg/d | 2346.2752 | 2339.3632 | 2347.4592 | 2349.3692 | 2335.9672 | 2319.5492 | 2302.6072 | 2284.6732
ODVEDENÍ ODP. VOD NA JINÉ LOKALITY
množství odpadních vod | m3/d | 0 | 0 | 0 | 0 | 0 | 0 | 0 | 0
BSK5 | kg/d | 0 | 0 | 0 | 0 | 0 | 0 | 0 | 0
NL | kg/d | 0 | 0 | 0 | 0 | 0 | 0 | 0 | 0
CHSK | kg/d | 0 | 0 | 0 | 0 | 0 | 0 | 0 | 0
PŘÍTOK NA ČOV
množství odpadních vod | m3/d | 6217.9316 | 6197.1308 | 6207.9985 | 6204.5416 | 6172.968 | 6134.8793 | 6095.228 | 6053.165
BSK5 | kg/d | 3370.6022 | 3358.1312 | 3364.4742 | 3362.1942 | 3343.3632 | 3320.6792 | 3297.0532 | 3271.9912
NL | kg/d | 3089.7187 | 3078.287 | 3084.1014 | 3082.0114 | 3064.7496 | 3043.956 | 3022.2988 | 2999.3253
CHSK | kg/d | 6313.0895 | 6290.1175 | 6301.7335 | 6297.4835 | 6262.8515 | 6221.1335 | 6177.6815 | 6131.5875
Počet EO | os | 56176.7039 | 55968.8539 | 56074.5706 | 56036.5706 | 55722.7206 | 55344.6539 | 54950.8872 | 54533.1872
Typ ČOV | - | 18 | 18 | 18 | 18 | 18 | 18 | 18 | 18
Dočištění - snížení BSK5 | - | bar: 2017 to 2050
Denitrifikace | - | ano | ano | ano | ano | ano | ano | ano | ano
Odstraňování fosforu | - | ano | ano | ano | ano | ano | ano | ano | ano
množství odpadních vod | m3/d | 6217.9316 | 6197.1308 | 6207.9985 | 6204.5416 | 6172.968 | 6134.8793 | 6095.228 | 6053.165
ODSTRANĚNÉ ZNEČIŠTĚNÍ
BSK5 | kg/d | 3283.5512 | 3271.3714 | 3277.5623 | 3275.3307 | 3256.9417 | 3234.7909 | 3211.72 | 3187.2469
NL | kg/d | 2977.796 | 2966.7386 | 2972.3574 | 2970.3296 | 2953.6362 | 2933.5282 | 2912.5847 | 2890.3683
CHSK | kg/d | 5940.0136 | 5918.2896 | 5929.2536 | 5925.211 | 5892.4734 | 5853.0407 | 5811.9678 | 5768.3976
ZBYTKOVÉ ZNEČIŠTĚNÍ
BSK5 | kg/d | 87.051 | 86.7598 | 86.912 | 86.8636 | 86.4216 | 85.8883 | 85.3332 | 84.7443
NL | kg/d | 111.9228 | 111.5484 | 111.744 | 111.6817 | 111.1134 | 110.4278 | 109.7141 | 108.957
CHSK | kg/d | 373.0759 | 371.8278 | 372.4799 | 372.2725 | 370.3781 | 368.0928 | 365.7137 | 363.1899
Produkce kalů | m3/r | 39949.8728 | 39801.6854 | 39877.0074 | 39849.8563 | 39626.1238 | 39356.6229 | 39075.9272 | 38778.1709
Způsob likvidace kalů | - | 2 | 2 | 103 | 103 | 103 | 103 | 103 | 103
Množství kalu po odvodnění | m3/r | 9587.9695 | 9552.4045 | 9570.4818 | 9563.9655 | 9510.2697 | 9445.5895 | 9378.2225 | 9306.761
Typ čistírny odpadních vod: |  | 2030: Způsoby likvidace kalů:
0 - neurčeno |  | 2017: 10 - aktivační s nitrifikací; 2030: 0 - neurčeno
1 - septik |  | 2017: 11 - aktivační s denitrif. a nitrif.; 2030: 1 - přímá aplikace na zemědělské a lesní půdě
2 - septik s dočištěním |  | 2017: 12 - čist. s biologickými filtry; 2030: 2 - kompostování
3 - domovní mikročistírna - disky |  | 2017: 13 - aktivační čistírna a rybník; 2030: 3 - skládkování
4 - domovní mikročistírna - filtry |  | 2017: 14 - aktiv. č. s nitrif. a rybník; 2030: 4 - spalování
5 - kořenová čistírna |  | 2017: 15 - aktiv. č. s nitr. a mikrosíty; 2030: 5 - rekultivace
6 - stabilizační nádrž |  | 2017: 16 - aktivač. č. a rycholfiltrace; 2030: 6 - převoz do jiné ČOV ke zpracování
7 - čistírna s biokontaktory |  | 2017: 17 - č. s nitrif. a srážením P; 2030: 101 - přímá aplikace na zemědělské a lesní půdě + kompostování
8 - malá aktiv. čistírna s nitrifikací |  | 2017: 18 - č. s denitrif. + nitr. + sráž. P; 2030: 102 - přímá aplikace na zemědělské a lesní půdě + skládkování
9 - aktivační čistírna |  | 2017: 19 - č. s denit., nitr., sráž. P, filtr.; 2030: 103 - kompostování + spalování
104 - skládkování + převoz do jiné ČOV
105 - přímá aplikace na zem. a les. půdě + kompostování + převoz do jiné ČOV
106 - kompostování + skládkování + rekultivace

## tab.XII
Plán rozvoje pro kraj : Jihomoravský |  |  |  | Provozní skupina : |  | CZ0647.6220.0646.09-Znojmo - část obce Znojmo
Tab. XII - TECHNICKÉ A FINANČNÍ ÚDAJE KANALIZACÍ
CZ0647.6220.0646.09-Znojmo - část obce Znojmo
(číslo a název obce)
ID | K | H l a v n í o b j e k t y |  |  |  | stávající objekty |  |  | rekonstrukce |  | nové stavby
|  | 1 čistírny odpadních vod |  |  |  | DHM | rok uved. | posl. rekon. | DHM | rok zaháj. | DHM | rok zaháj.
|  | název | typ ČOV |  | kap. m3/d | mil. Kč | do provozu | /rok zrušení | mil.Kč | /ukončení | mil. Kč | /ukončení
C.S |  | ČOV Znojmo | čistírna s denitrifikací + nitrifikací + srážením P |  | 19000 | 589.721 | 1976 | 1976
C.R |  | ČOV Znojmo | čistírna s denitrifikací + nitrifikací + srážením P |  | 19800 |  |  |  | 147.3283 | 2021/2021
2 biologický rybník
|  |  | plocha (ha) |  | kap. EO
3 kanalizační síť
|  |  |  | DN(mm) | délka(km)
K.S |  | KS Znojmo |  | < 100 | 16.768 |  | 1848 | 2017
K.S |  | KS Znojmo |  | 101 - 300 | 15.078 |  | 1848 | 2017
K.S |  | KS Znojmo |  | 301 - 500 | 41.795 |  | 1848 | 2017
K.S |  | KS Znojmo |  | > 500 | 2.514 |  | 1848 | 2017
K.R |  | Rekonstrukce KS Znojmo - ul. U Domoviny, B. Kličky |  | > 500 | 0.33 |  |  |  | 5.7692 | 2021/2025
K.R |  | Rekonstrukce KS Znojmo - ul. Legionářská, Přímětická |  | 301 - 500 | 0.13 |  |  |  | 4.0316 | 2021/2025
K.R |  | Rekonstrukce KS Znojmo - ul. Legionářská, Přímětická |  | > 500 | 0.16 |  |  |  | 4.9619 | 2021/2025
K.R |  | Rekonstrukce KS Znojmo - ul. Pražská |  | > 500 | 0.36 |  |  |  | 4.3364 | 2021/2025
K.R |  | Rekonstrukce KS Znojmo - ul. Divišovo nám. |  | > 500 | 0.19 |  |  |  | 2.1107 | 2021/2025
K.R |  | Rekonstrukce KS Znojmo - ul. Dvořákova |  | > 500 | 0.275 |  |  |  | 3.4652 | 2021/2025
K.R |  | Rekonstrukce KS Znojmo - ul. Mládeže |  | < 100 | 0.08 |  |  |  | 0.7978 | 2021/2025
K.R |  | Rekonstrukce KS Znojmo - ul. Mládeže |  | > 500 | 0.175 |  |  |  | 1.7452 | 2021/2025
K.R |  | Rekonstrukce KS Znojmo - ul. Palackého |  | > 500 | 0.12 |  |  |  | 1.3331 | 2021/2025
K.R |  | Rekonstrukce KS Znojmo - ul. Bezručova, Lidická, Rudoleckého |  | > 500 | 0.63 |  |  |  | 7.2375 | 2021/2025
K.R |  | Rekonstrukce KS Znojmo - ul. P.J.Curie, Puškinova |  | 101 - 300 | 0.055 |  |  |  | 0.59944 | 2021/2025
K.R |  | Rekonstrukce KS Znojmo - ul. P.J.Curie, Puškinova |  | > 500 | 0.11 |  |  |  | 1.1989 | 2021/2025
K.R |  | Rekonstrukce KS Znojmo - ul. Příční, Mičurinova |  | < 100 | 0.015 |  |  |  | 0.15314 | 2021/2025
K.R |  | Rekonstrukce KS Znojmo - ul. Příční, Mičurinova |  | 101 - 300 | 0.15 |  |  |  | 1.5314 | 2021/2025
K.R |  | Rekonstrukce KS Znojmo - ul. Příční, Mičurinova |  | > 500 | 0.16 |  |  |  | 1.6335 | 2021/2025
K.R |  | Rekonstrukce KS Znojmo - ul. Rumunská |  | 101 - 300 | 0.24 |  |  |  | 2.449 | 2021/2025
K.R |  | Rekonstrukce KS Znojmo - ul. Do Lesek |  | < 100 | 0.075 |  |  |  | 0.53078 | 2021/2025
K.R |  | Rekonstrukce KS Znojmo - ul. Hakenova, Pražská |  | < 100 | 0.005 |  |  |  | 0.053857 | 2021/2025
K.R |  | Rekonstrukce KS Znojmo - ul. Hakenova, Pražská |  | 101 - 300 | 0.22 |  |  |  | 2.3697 | 2021/2025
K.R |  | Rekonstrukce KS Znojmo - ul. Hakenova, Pražská |  | 301 - 500 | 0.08 |  |  |  | 0.86172 | 2021/2025
K.R |  | Rekonstrukce KS Znojmo - ul. J.Palacha, Mariánské nám. |  | < 100 | 0.065 |  |  |  | 0.68239 | 2021/2025
K.R |  | Rekonstrukce KS Znojmo - ul. J.Palacha, Mariánské nám. |  | > 500 | 0.125 |  |  |  | 1.3123 | 2021/2025
K.R |  | Rekonstrukce KS Znojmo - ul. Fejfalíkova |  | 101 - 300 | 0.11 |  |  |  | 0.97136 | 2021/2025
K.R |  | Rekonstrukce KS Znojmo - ul. V.Nováka |  | 101 - 300 | 0.35 |  |  |  | 3.0907 | 2021/2025
K.R |  | Rekonstrukce KS Znojmo - ul. Cihlářská |  | < 100 | 0.095 |  |  |  | 0.67232 | 2021/2025
K.N |  | Dostavba KS Znojmo - ul. Hradišťská |  | < 100 | 0.27 | [5 empty] | 0.88452 | 2019/2021
K.N |  | Dostavba KS Znojmo - ul. Hradišťská |  | < 100 | 0.005 | [5 empty] | 0.037432 | 2019/2021
K.N |  | Dostavba KS Znojmo - ul. U potoka |  | 101 - 300 | 0.22 | [5 empty] | 1.9427 | 2021/2025
K.N |  | Dostavba KS Znojmo - ul. Nerudova |  | < 100 | 0.305 | [5 empty] | 0.99918 | 2021/2025
K.N |  | Dostavba KS Znojmo - ul. Nerudova |  | < 100 | 0.065 | [5 empty] | 0.48662 | 2021/2025
K.N |  | Dostavba KS Znojmo - ul. Gránická-Na Valech |  | < 100 | 0.32 | [5 empty] | 1.0483 | 2021/2025
K.N |  | Dostavba KS Znojmo - ul. Gránická-Na Valech |  | < 100 | 0.0053 | [5 empty] | 0.039678 | 2021/2025
K.N |  | Dostavba KS Znojmo - ul. Žleby |  | < 100 | 0.26 | [5 empty] | 0.85176 | 2021/2025
K.N |  | Dostavba KS Znojmo - ul. Žleby |  | < 100 | 0.09 | [5 empty] | 0.67378 | 2021/2025
K.N |  | Dostavba KS Znojmo - ul. U brány |  | < 100 | 0.06 | [5 empty] | 0.44919 | 2021/2025
K.N |  | Dostavba KS Znojmo - ul. Lazebnická-Dyje |  | < 100 | 0.155 | [5 empty] | 2.314 | 2021/2025
K.N |  | Dostavba KS Znojmo - ul. Lazebnická-Dyje |  | 301 - 500 | 0.185 | [5 empty] | 2.7619 | 2021/2025
K.N |  | Dostavba KS Znojmo - ul. Lazebnická-Dyje |  | > 500 | 0.335 | [5 empty] | 5.0012 | 2021/2025
K.N |  | Dostavba KS Znojmo - ul. U Domoviny-Leska |  | > 500 | 0.475 | [5 empty] | 10.2908 | 2021/2025
4 výtlačné řady
|  |  |  | DN(mm) | délka(km)
V.N |  | Výtlak z ČS Koželužská |  | < 100 | 0.17 | [5 empty] | 0.8211 | 2021/2025
V.S |  | Výtlak z ČS01 Hradiště |  | 101 - 300 | 0.087 |  |  | 2000
V.S |  | Výtlak z ČS02 Hradiště |  | 101 - 300 | 0.124 |  |  | 2000
V.S |  | Výtlak z ČS03 Hradiště |  | < 100 | 0.112 |  |  | 2000
V.S |  | Výtlak z ČS04 Hradiště |  | 101 - 300 | 0.199 |  |  | 2000
V.S |  | Výtlak z ČS05 Hradiště |  | 101 - 300 | 0.156 |  |  | 2000
V.S |  | Výtlak z ČS Koželužská 2 |  | < 100 | 0.136 |  | 2005 | 2007
V.S |  | Výtlak z ČS Melkusova |  | 101 - 300 | 0.05 |  | 2011 | 2013
V.S |  | Výtlak z dešťové nádrže 1 |  | 101 - 300 | 0.044 |  | 2005 | 2007
V.S |  | Výtlak z dešťové nádrže 2 |  | 101 - 300 | 0.03 |  | 2005 | 2007
V.S |  | Výtlak z ČS Akátová |  | < 100 | 0.125
V.S |  | Výtlak z ČS Hradišťská |  | < 100 | 0.084
V.S |  | Výtlak z ČS Na Výsluní |  | < 100 | 0.112
V.S |  | Výtlak z ČS Polská |  | < 100 | 0.117
5 čerpací stanice
|  |  |  | Qkap(l/s) | h(m)
S.S |  | ČS Koželužská |  | 36 | 0
S.R |  | ČS Koželužská |  | 50 | 100 |  |  |  | 1.491 | 2021/2025
S.S |  | ČS01 Hradiště |  | 9.5 | 0 |  |  | 2000
S.S |  | ČS02 Hradiště |  | 0 | 0 |  |  | 2000
S.S |  | ČS03 Hradiště |  | 0 | 0 |  |  | 2000
S.S |  | ČS04 Hradiště |  | 0 | 0 |  |  | 2000
S.S |  | ČS05 Hradiště |  | 11 | 0 |  |  | 2000
S.S |  | ČS Koželužská 2 |  | 4 | 7.5 |  | 2005 | 2007
S.S |  | ČS Melkusova |  | 50 | 0 |  | 2011 | 2013
S.S |  | ČS dešťová nádrž 1 |  | 50 | 8 |  | 2005 | 2007
S.S |  | ČS dešťová nádrž 2 |  | 50 | 8 |  | 2005 | 2007
S.S |  | ČS Akátová |  | 0 | 0
S.S |  | ČS Hradišťská |  | 0 | 0
S.S |  | ČS Na Výsluní |  | 0 | 0
S.S |  | ČS Polská |  | 0 | 0
6 kanalizační přípojky
|  |  |  | počet | délka(km)
S.S |  | přípojky Znojmo |  | 4953 | 39.624 |  | 1848 | 2017
S.N |  | přípojky Znojmo |  | 60 | 0.48 | [5 empty] | 2.0513 | 2019/2025
7 jímky
|  |  | typ |  | počet ks
|  | SOUČET |  |  |  | 589.721 |  |  | 202.7183 |  | 30.6535