## tab.VI
Plán rozvoje pro kraj : Jihomoravský
Tab. VI - KANALIZACE - ZÁKLADNÍ ÚDAJE
CZ0647.6220.0647.01 - Želetice
(provozní skupina)
| jednotky | 2017 | 2020 | 2025 | 2030 | 2035 | 2040 | 2045 | 2050
Celkový počet obyvatel | os. | 590 | 588 | 588 | 587 | 585 | 582 | 580 | 577
Odkanalizování
Počet obyv. napoj na kanalizaci | os. | 455 | 453 | 453 | 452 | 450 | 447 | 445 | 442
Počet obyv. napoj na kanalizaci | % | 77.1186 | 77.0408 | 77.0408 | 77.0017 | 76.9231 | 76.8041 | 76.7241 | 76.6031
Přírůstek | os |  | -2 | 0 | -1 | -2 | -3 | -2 | -3
Čištění odpadních vod
Počet obyv. napoj ČOV | os. | 455 | 453 | 453 | 452 | 450 | 447 | 445 | 442
Počet obyv. napoj ČOV | % | 77.1186 | 77.0408 | 77.0408 | 77.0017 | 76.9231 | 76.8041 | 76.7241 | 76.6031
Počet obyv. se svozem na ČOV | os. | 135 | 135 | 135 | 135 | 135 | 135 | 135 | 135
Počet obyv. se svozem na ČOV | % | 22.8814 | 22.9592 | 22.9592 | 22.9983 | 23.0769 | 23.1959 | 23.2759 | 23.3969
Celková produkce odp. vod | mil. m3/rok | 0.019706 | 0.019618 | 0.019618 | 0.019574 | 0.019487 | 0.019355 | 0.019268 | 0.019136
Odpad. vody čištěné na ČOV | mil. m3/rok | 0.01872 | 0.018633 | 0.018633 | 0.018589 | 0.018501 | 0.01837 | 0.018282 | 0.018151
Odpad. vody čištěné na ČOV | % | 94.9989 | 94.9766 | 94.9766 | 94.9653 | 94.9427 | 94.9084 | 94.8852 | 94.8501
Přírustek odp. vody čištěné na ČOV | mil. m3/rok |  | -8.76e-05 | 0 | -4.38e-05 | -8.76e-05 | -0.0001314 | -8.76e-05 | -0.0001314
Přírustek odp. vody čištěné na ČOV | % |  | -0.47015 | 0 | -0.23563 | -0.47348 | -0.71531 | -0.47916 | -0.72394
Odpad. vody čištěné v septicích | mil. m3/rok | 0 | 0 | 0 | 0 | 0 | 0 | 0 | 0
Odpad. vody čištěné v septicích | % | 0 | 0 | 0 | 0 | 0 | 0 | 0 | 0
Odpad. vody nečištěné | tis. m3/rok | 0.9855 | 0.9855 | 0.9855 | 0.9855 | 0.9855 | 0.9855 | 0.9855 | 0.9855
Odpad. vody nečištěné | % | 5.0011 | 5.0234 | 5.0234 | 5.0347 | 5.0573 | 5.0916 | 5.1148 | 5.1499
Počet ČOV | ks | bar: 2017 to 2050
Celková kapacita ČOV | m3/d | 150 | 150 | 150 | 162.5 | 162.5 | 162.5 | 162.5 | 162.5
Přírůstek | m3/d |  | 0 | 0 | 12.5 | 0 | 0 | 0 | 0
Přebytek kapacity | m3/d | 150 | 150 | 150 | 162.5 | 162.5 | 162.5 | 162.5 | 162.5
Nedostatek kapacity | m3/d
Celková délka nové kanalizace | km | 0 | 0 | 0 | 0 | 0 | 0 | 0 | 0
Přírůstek | km |  | 0 | 0 | 0 | 0 | 0 | 0 | 0
Přírůstek | % |  | 0 | 0 | 0 | 0 | 0 | 0 | 0
Celková délka rek. kanalizace | km | 0 | 0 | 0 | 0 | 0 | 0 | 0 | 0
Přírůstek | km |  | 0 | 0 | 0 | 0 | 0 | 0 | 0
Přírůstek | % |  | 0 | 0 | 0 | 0 | 0 | 0 | 0
Produkce zněčištění
BSK5 | t/rok | 10.2401 | 10.1912 | 10.1912 | 10.1667 | 10.1178 | 10.0444 | 9.9955 | 9.9222
NL | t/rok | 9.3867 | 9.3419 | 9.3419 | 9.3195 | 9.2747 | 9.2074 | 9.1626 | 9.0953
CHSK | t/rok | 19.0247 | 18.9342 | 18.9342 | 18.8889 | 18.7984 | 18.6626 | 18.5721 | 18.4363
Odstranění znečištění
BSK5 | t/rok | 9.0891 | 9.0421 | 9.0421 | 9.0186 | 8.9717 | 8.9012 | 8.8542 | 8.7837
NL | t/rok | 8.2412 | 8.1986 | 8.1986 | 8.1772 | 8.1346 | 8.0706 | 8.028 | 7.964
CHSK | t/rok | 16.2656 | 16.1817 | 16.1817 | 16.1397 | 16.0558 | 15.9298 | 15.8459 | 15.72
Celkové investiční náklady ročně | mil. Kč | 0 | 0 | 0 | 7.9135 | 0 | 0 | 0 | 0
Celkové investiční náklady součtově | mil. Kč | 0 | 0 | 0 | 7.9135 | 7.9135 | 7.9135 | 7.9135 | 7.9135

## tab.IX
Kraj : Jihomoravský |  |  |  |  | Provozní skupina : |  | CZ0647.6220.0647.01 - Želetice
Tab. IX - KANALIZACE - REKAPITULACE VSTUPNÍCH ÚDAJŮ
CZ0647.6220.0647.01 - Želetice
(číslo a název obce)
| jedn. | 2017 | 2020 | 2025 | 2030 | 2035 | 2040 | 2045 | 2050
Počet trvale bydl.obyvatel | os. | 275 | 273 | 273 | 272 | 270 | 267 | 265 | 262
Počet osob s ČOP | os. | 315 | 315 | 315 | 315 | 315 | 315 | 315 | 315
ODKANALIZOVÁNÍ OBCE
Rozsah odkanalizování | - | 2017: celá obec
Typ kanalizace | - | 2017: jednotná kanalizace
Počet obyv.napoj.na kanal.
- trvale bydlící | os. | 275 | 273 | 273 | 272 | 270 | 267 | 265 | 262
- počet osob s ČOP | os. | 180 | 180 | 180 | 180 | 180 | 180 | 180 | 180
Počet obyv.nenapoj.na kanal.
- trvale bydlící | os. | 0 | 0 | 0 | 0 | 0 | 0 | 0 | 0
- počet osob s ČOP | os. | 135 | 135 | 135 | 135 | 135 | 135 | 135 | 135
LIKVIDACE ODPADNÍCH VOD
Počet obyv.napoj.na ČOV
- trvale bydlící | os. | 275 | 273 | 273 | 272 | 270 | 267 | 265 | 262
- počet osob s ČOP | os. | 180 | 180 | 180 | 180 | 180 | 180 | 180 | 180
Počet obyv.napoj.na septiky
- trvale bydlící | os. | 0 | 0 | 0 | 0 | 0 | 0 | 0 | 0
- počet osob s ČOP | os. | 0 | 0 | 0 | 0 | 0 | 0 | 0 | 0
Počet obyv.s odvoz OV
- trvale bydlící | os. | 0 | 0 | 0 | 0 | 0 | 0 | 0 | 0
- počet osob s ČOP | os. | 135 | 135 | 135 | 135 | 135 | 135 | 135 | 135
Průmysl,zemědelství,vybavenost | - | 2017: vybavenost
Způsob likvidace | - | obecní ČOV | obecní ČOV | obecní ČOV | obecní ČOV | obecní ČOV | obecní ČOV | obecní ČOV | obecní ČOV
Množství odp.vod | m3/d | 11.8 | 11.76 | 11.76 | 11.74 | 11.7 | 11.64 | 11.6 | 11.54
BSK5 | kg/d | 4.13 | 4.116 | 4.116 | 4.109 | 4.095 | 4.074 | 4.06 | 4.039
NL | kg/d | 3.7858 | 3.773 | 3.773 | 3.7666 | 3.7538 | 3.7345 | 3.7217 | 3.7024
CHSK | kg/d | 8.26 | 8.232 | 8.232 | 8.218 | 8.19 | 8.148 | 8.12 | 8.078
N-celk | kg/d | 0.75717 | 0.7546 | 0.7546 | 0.75332 | 0.75075 | 0.7469 | 0.74433 | 0.74048
N-NH4 | kg/d | 0.35793 | 0.35672 | 0.35672 | 0.35611 | 0.3549 | 0.35308 | 0.35187 | 0.35005
N-NO3 | kg/d | 0.068833 | 0.0686 | 0.0686 | 0.068483 | 0.06825 | 0.0679 | 0.067667 | 0.067317
P-celk | kg/d | 0.17208 | 0.1715 | 0.1715 | 0.17121 | 0.17063 | 0.16975 | 0.16917 | 0.16829
Počet ČOV | ks | bar: 2017 to 2050
Kapacita ČOV | m3/d | 150 | 150 | 150 | 162.5 | 162.5 | 162.5 | 162.5 | 162.5
Počet čerpacích stanic | ks | 0 | 0 | 0 | 0 | 0 | 0 | 0 | 0
Délka kanal.sítě | km | 2.688 | 2.688 | 2.688 | 2.688 | 2.688 | 2.688 | 2.688 | 2.688
Počet kanal.přípojek | ks | 122 | 122 | 122 | 122 | 122 | 122 | 122 | 122
Jímky a septiky | ks | 0 | 0 | 0 | 0 | 0 | 0 | 0 | 0
Mikročistírny | ks | 0 | 0 | 0 | 0 | 0 | 0 | 0 | 0
Vysvětlivka : Počet osob s ČOP = Počet osob s časově omezeným pobytem
|  | 127.581 | 128.2261 | 128.3873 | 128.5486 | 128.7099 | 128.8711 | 129.0324 | 129.1937

## tab.X
Kraj : Jihomoravský | [5 empty] | Provozní skupina: CZ0647.6220.0647.01 - Želetice
Tab. X - KANALIZACE - BILANCE ODPADNÍCH VOD A ZNEČIŠTĚNÍ
CZ0647.6220.0647.01 - Želetice
(číslo a název obce)
| jedn. | 2017 | 2020 | 2025 | 2030 | 2035 | 2040 | 2045 | 2050
CELKOVÁ PRODUKCE
odpadních vod | m3/d | 53.988 | 53.748 | 53.748 | 53.628 | 53.388 | 53.028 | 52.788 | 52.428
BSK5 | kg/d | 28.055 | 27.921 | 27.921 | 27.854 | 27.72 | 27.519 | 27.385 | 27.184
NL | kg/d | 25.7171 | 25.5943 | 25.5943 | 25.5328 | 25.41 | 25.2258 | 25.1029 | 24.9187
CHSK | kg/d | 52.1225 | 51.8745 | 51.8745 | 51.7505 | 51.5025 | 51.1305 | 50.8825 | 50.5105
Počet EO | os. | 467.5833 | 465.35 | 465.35 | 464.2333 | 462 | 458.65 | 456.4167 | 453.0667
odp.vod likv. na ČOV | m3/d | 51.288 | 51.048 | 51.048 | 50.928 | 50.688 | 50.328 | 50.088 | 49.728
odp.vod likv. v septicích | m3/d | 0 | 0 | 0 | 0 | 0 | 0 | 0 | 0
odp.vod likv. jiným způsobem | m3/d | 2.7 | 2.7 | 2.7 | 2.7 | 2.7 | 2.7 | 2.7 | 2.7
PŘÍSUN ODP. VOD Z JINÝCH LOKALIT
množství odpadních vod | m3/d | 75.871 | 75.391 | 75.271 | 75.031 | 74.431 | 73.831 | 73.231 | 72.511
BSK5 | kg/d | 46.458 | 46.162 | 46.088 | 45.94 | 45.57 | 45.2 | 44.83 | 44.386
NL | kg/d | 42.5865 | 42.3152 | 42.2473 | 42.1117 | 41.7725 | 41.4333 | 41.0942 | 40.6872
CHSK | kg/d | 86.671 | 86.119 | 85.981 | 85.705 | 85.015 | 84.325 | 83.635 | 82.807
ODVEDENÍ ODP. VOD NA JINÉ LOKALITY
množství odpadních vod | m3/d | 0 | 0 | 0 | 0 | 0 | 0 | 0 | 0
BSK5 | kg/d | 0 | 0 | 0 | 0 | 0 | 0 | 0 | 0
NL | kg/d | 0 | 0 | 0 | 0 | 0 | 0 | 0 | 0
CHSK | kg/d | 0 | 0 | 0 | 0 | 0 | 0 | 0 | 0
PŘÍTOK NA ČOV
množství odpadních vod | m3/d | 127.159 | 126.439 | 126.319 | 125.959 | 125.119 | 124.159 | 123.319 | 122.239
BSK5 | kg/d | 72.488 | 72.058 | 71.984 | 71.769 | 71.265 | 70.694 | 70.19 | 69.545
NL | kg/d | 66.4473 | 66.0532 | 65.9853 | 65.7883 | 65.3263 | 64.8028 | 64.3408 | 63.7496
CHSK | kg/d | 135.081 | 134.281 | 134.143 | 133.743 | 132.805 | 131.743 | 130.805 | 129.605
Počet EO | os | 1208.1333 | 1200.9667 | 1199.7333 | 1196.15 | 1187.75 | 1178.2333 | 1169.8333 | 1159.0833
Typ ČOV | - | 11 | 11 | 11 | 18 | 18 | 18 | 18 | 18
Dočištění - snížení BSK5 | - | ne | ne | ne | ano | ano | ano | ano | ano
Denitrifikace | - | ano | ano | ano | ano | ano | ano | ano | ano
Odstraňování fosforu | - | ne | ne | ne | ano | ano | ano | ano | ano
množství odpadních vod | m3/d | 127.159 | 126.439 | 126.319 | 125.959 | 125.119 | 124.159 | 123.319 | 122.239
ODSTRANĚNÉ ZNEČIŠTĚNÍ
BSK5 | kg/d | 69.6905 | 69.2763 | 69.205 | 68.9979 | 68.5124 | 67.9625 | 67.477 | 66.8557
NL | kg/d | 63.2684 | 62.8922 | 62.8274 | 62.6393 | 62.1983 | 61.6989 | 61.2579 | 60.6936
CHSK | kg/d | 125.5441 | 124.7981 | 124.6691 | 124.2961 | 123.4211 | 122.4311 | 121.5561 | 120.4371
ZBYTKOVÉ ZNEČIŠTĚNÍ
BSK5 | kg/d | 2.7975 | 2.7817 | 2.779 | 2.7711 | 2.7526 | 2.7315 | 2.713 | 2.6893
NL | kg/d | 3.179 | 3.161 | 3.158 | 3.149 | 3.128 | 3.104 | 3.083 | 3.056
CHSK | kg/d | 9.5369 | 9.4829 | 9.4739 | 9.4469 | 9.3839 | 9.3119 | 9.2489 | 9.1679
Produkce kalů | m3/r | 847.9011 | 842.8622 | 841.9939 | 839.4745 | 833.5673 | 826.8771 | 820.9699 | 813.4115
Způsob likvidace kalů | - | 6 | 6 | 6 | 0 | 0 | 0 | 0 | 0
Množství kalu po odvodnění | m3/r | 203.4963 | 202.2869 | 202.0785 | 201.4739 | 200.0562 | 198.4505 | 197.0328 | 195.2188
Typ čistírny odpadních vod: |  | 2030: Způsoby likvidace kalů:
0 - neurčeno |  | 2017: 10 - aktivační s nitrifikací; 2030: 0 - neurčeno
1 - septik |  | 2017: 11 - aktivační s denitrif. a nitrif.; 2030: 1 - přímá aplikace na zemědělské a lesní půdě
2 - septik s dočištěním |  | 2017: 12 - čist. s biologickými filtry; 2030: 2 - kompostování
3 - domovní mikročistírna - disky |  | 2017: 13 - aktivační čistírna a rybník; 2030: 3 - skládkování
4 - domovní mikročistírna - filtry |  | 2017: 14 - aktiv. č. s nitrif. a rybník; 2030: 4 - spalování
5 - kořenová čistírna |  | 2017: 15 - aktiv. č. s nitr. a mikrosíty; 2030: 5 - rekultivace
6 - stabilizační nádrž |  | 2017: 16 - aktivač. č. a rycholfiltrace; 2030: 6 - převoz do jiné ČOV ke zpracování
7 - čistírna s biokontaktory |  | 2017: 17 - č. s nitrif. a srážením P; 2030: 101 - přímá aplikace na zemědělské a lesní půdě + kompostování
8 - malá aktiv. čistírna s nitrifikací |  | 2017: 18 - č. s denitrif. + nitr. + sráž. P; 2030: 102 - přímá aplikace na zemědělské a lesní půdě + skládkování
9 - aktivační čistírna |  | 2017: 19 - č. s denit., nitr., sráž. P, filtr.; 2030: 103 - kompostování + spalování
104 - skládkování + převoz do jiné ČOV
105 - přímá aplikace na zem. a les. půdě + kompostování + převoz do jiné ČOV
106 - kompostování + skládkování + rekultivace

## tab.XII
Plán rozvoje pro kraj : Jihomoravský |  |  |  | Provozní skupina : |  | CZ0647.6220.0647.01-Želetice
Tab. XII - TECHNICKÉ A FINANČNÍ ÚDAJE KANALIZACÍ
CZ0647.6220.0647.01-Želetice
(číslo a název obce)
ID | K | H l a v n í o b j e k t y |  |  |  | stávající objekty |  |  | rekonstrukce |  | nové stavby
|  | 1 čistírny odpadních vod |  |  |  | DHM | rok uved. | posl. rekon. | DHM | rok zaháj. | DHM | rok zaháj.
|  | název | typ ČOV |  | kap. m3/d | mil. Kč | do provozu | /rok zrušení | mil.Kč | /ukončení | mil. Kč | /ukončení
C.S |  | ČOV Želetice | aktivační čistírna s denitrifikací a nitrifikací |  | 150 | 10.9 | 1997 | 1997
C.R |  | ČOV Želetice | čistírna s denitrifikací + nitrifikací + srážením P |  | 162.5 |  |  |  | 7.9135 | 2028/2028
2 biologický rybník
|  |  | plocha (ha) |  | kap. EO
3 kanalizační síť
|  |  |  | DN(mm) | délka(km)
K.S |  | KS Želetice |  | < 100 | 1.1 |  |  | 1997
K.S |  | KS Želetice |  | 101 - 300 | 0.4 |  |  | 1997
K.S |  | KS Želetice |  | 301 - 500 | 1.188 |  |  | 1997
4 výtlačné řady
|  |  |  | DN(mm) | délka(km)
5 čerpací stanice
|  |  |  | Qkap(l/s) | h(m)
6 kanalizační přípojky
|  |  |  | počet | délka(km)
S.S |  | přípojky Želetice |  | 122 | 0.976
7 jímky
|  |  | typ |  | počet ks
|  | SOUČET |  |  |  | 10.9 |  |  | 7.9135 |  | 0