## tab.VI
Plán rozvoje pro kraj : Jihomoravský
Tab. VI - KANALIZACE - ZÁKLADNÍ ÚDAJE
CZ0647.6220.0648.01 - Žerotice
(provozní skupina)
| jednotky | 2017 | 2020 | 2025 | 2030 | 2035 | 2040 | 2045 | 2050
Celkový počet obyvatel | os. | 366 | 364 | 363 | 362 | 359 | 357 | 353 | 350
Odkanalizování
Počet obyv. napoj na kanalizaci | os. | 357 | 356 | 357 | 357 | 354 | 352 | 348 | 345
Počet obyv. napoj na kanalizaci | % | 97.541 | 97.8022 | 98.3471 | 98.6188 | 98.6072 | 98.5994 | 98.5836 | 98.5714
Přírůstek | os |  | -1 | 1 | 0 | -3 | -2 | -4 | -3
Čištění odpadních vod
Počet obyv. napoj ČOV | os. | 357 | 356 | 357 | 357 | 354 | 352 | 348 | 345
Počet obyv. napoj ČOV | % | 97.541 | 97.8022 | 98.3471 | 98.6188 | 98.6072 | 98.5994 | 98.5836 | 98.5714
Počet obyv. se svozem na ČOV | os. | 9 | 8 | 6 | 5 | 5 | 5 | 5 | 5
Počet obyv. se svozem na ČOV | % | 2.459 | 2.1978 | 1.6529 | 1.3812 | 1.3928 | 1.4006 | 1.4164 | 1.4286
Celková produkce odp. vod | mil. m3/rok | 0.015612 | 0.015531 | 0.015502 | 0.015466 | 0.015334 | 0.015247 | 0.015072 | 0.01494
Odpad. vody čištěné na ČOV | mil. m3/rok | 0.015458 | 0.015407 | 0.015437 | 0.015429 | 0.015298 | 0.01521 | 0.015035 | 0.014904
Odpad. vody čištěné na ČOV | % | 99.018 | 99.201 | 99.5762 | 99.764 | 99.762 | 99.7606 | 99.7578 | 99.7557
Přírustek odp. vody čištěné na ČOV | mil. m3/rok |  | -5.11e-05 | 2.92e-05 | -7.3e-06 | -0.0001314 | -8.76e-05 | -0.0001752 | -0.0001314
Přírustek odp. vody čištěné na ČOV | % |  | -0.33166 | 0.18916 | -0.047313 | -0.85894 | -0.57593 | -1.1653 | -0.88166
Odpad. vody čištěné v septicích | mil. m3/rok | 0 | 0 | 0 | 0 | 0 | 0 | 0 | 0
Odpad. vody čištěné v septicích | % | 0 | 0 | 0 | 0 | 0 | 0 | 0 | 0
Odpad. vody nečištěné | tis. m3/rok | 0.1533 | 0.1241 | 0.0657 | 0.0365 | 0.0365 | 0.0365 | 0.0365 | 0.0365
Odpad. vody nečištěné | % | 0.98195 | 0.79902 | 0.42381 | 0.236 | 0.23803 | 0.23939 | 0.24218 | 0.24431
Počet ČOV | ks | bar: 2017 to 2050
Celková kapacita ČOV | m3/d | 171 | 171 | 171 | 187 | 187 | 187 | 187 | 187
Přírůstek | m3/d |  | 0 | 0 | 16 | 0 | 0 | 0 | 0
Přebytek kapacity | m3/d | 171 | 171 | 171 | 187 | 187 | 187 | 187 | 187
Nedostatek kapacity | m3/d
Celková délka nové kanalizace | km | 0 | 0 | 0 | 0 | 0 | 0 | 0 | 0
Přírůstek | km |  | 0 | 0 | 0 | 0 | 0 | 0 | 0
Přírůstek | % |  | 0 | 0 | 0 | 0 | 0 | 0 | 0
Celková délka rek. kanalizace | km | 0 | 0 | 0 | 0 | 0 | 0 | 0 | 0
Přírůstek | km |  | 0 | 0 | 0 | 0 | 0 | 0 | 0
Přírůstek | % |  | 0 | 0 | 0 | 0 | 0 | 0 | 0
Produkce zněčištění
BSK5 | t/rok | 8.591 | 8.5567 | 8.5614 | 8.5516 | 8.4782 | 8.4293 | 8.3315 | 8.2581
NL | t/rok | 7.8751 | 7.8436 | 7.848 | 7.839 | 7.7717 | 7.7269 | 7.6372 | 7.5699
CHSK | t/rok | 15.906 | 15.8423 | 15.8506 | 15.8321 | 15.6963 | 15.6058 | 15.4247 | 15.2889
Odstranění znečištění
BSK5 | t/rok | 8.1943 | 8.1685 | 8.1872 | 8.1848 | 8.1143 | 8.0673 | 7.9733 | 7.9029
NL | t/rok | 7.4368 | 7.4133 | 7.4303 | 7.4281 | 7.3642 | 7.3215 | 7.2362 | 7.1723
CHSK | t/rok | 14.6429 | 14.5964 | 14.6292 | 14.6247 | 14.4987 | 14.4148 | 14.2469 | 14.121
Celkové investiční náklady ročně | mil. Kč | 0 | 0 | 0 | 7.0542 | 0 | 0 | 0 | 0
Celkové investiční náklady součtově | mil. Kč | 0 | 0 | 0 | 7.0542 | 7.0542 | 7.0542 | 7.0542 | 7.0542

## tab.IX
Kraj : Jihomoravský |  |  |  |  | Provozní skupina : |  | CZ0647.6220.0648.01 - Žerotice
Tab. IX - KANALIZACE - REKAPITULACE VSTUPNÍCH ÚDAJŮ
CZ0647.6220.0648.01 - Žerotice
(číslo a název obce)
| jedn. | 2017 | 2020 | 2025 | 2030 | 2035 | 2040 | 2045 | 2050
Počet trvale bydl.obyvatel | os. | 341 | 339 | 338 | 337 | 334 | 332 | 328 | 325
Počet osob s ČOP | os. | 25 | 25 | 25 | 25 | 25 | 25 | 25 | 25
ODKANALIZOVÁNÍ OBCE
Rozsah odkanalizování | - | 2017: celá obec
Typ kanalizace | - | 2017: splašková kanalizace
Počet obyv.napoj.na kanal.
- trvale bydlící | os. | 337 | 336 | 337 | 337 | 334 | 332 | 328 | 325
- počet osob s ČOP | os. | 20 | 20 | 20 | 20 | 20 | 20 | 20 | 20
Počet obyv.nenapoj.na kanal.
- trvale bydlící | os. | 4 | 3 | 1 | 0 | 0 | 0 | 0 | 0
- počet osob s ČOP | os. | 5 | 5 | 5 | 5 | 5 | 5 | 5 | 5
LIKVIDACE ODPADNÍCH VOD
Počet obyv.napoj.na ČOV
- trvale bydlící | os. | 337 | 336 | 337 | 337 | 334 | 332 | 328 | 325
- počet osob s ČOP | os. | 20 | 20 | 20 | 20 | 20 | 20 | 20 | 20
Počet obyv.napoj.na septiky
- trvale bydlící | os. | 0 | 0 | 0 | 0 | 0 | 0 | 0 | 0
- počet osob s ČOP | os. | 0 | 0 | 0 | 0 | 0 | 0 | 0 | 0
Počet obyv.s odvoz OV
- trvale bydlící | os. | 4 | 3 | 1 | 0 | 0 | 0 | 0 | 0
- počet osob s ČOP | os. | 5 | 5 | 5 | 5 | 5 | 5 | 5 | 5
Průmysl,zemědelství,vybavenost | - | 2017: vybavenost
Způsob likvidace | - | obecní ČOV | obecní ČOV | obecní ČOV | obecní ČOV | obecní ČOV | obecní ČOV | obecní ČOV | obecní ČOV
Množství odp.vod | m3/d | 7.32 | 7.28 | 7.26 | 7.24 | 7.18 | 7.14 | 7.06 | 7
BSK5 | kg/d | 2.562 | 2.548 | 2.541 | 2.534 | 2.513 | 2.499 | 2.471 | 2.45
NL | kg/d | 2.3485 | 2.3357 | 2.3293 | 2.3228 | 2.3036 | 2.2908 | 2.2651 | 2.2458
CHSK | kg/d | 5.124 | 5.096 | 5.082 | 5.068 | 5.026 | 4.998 | 4.942 | 4.9
N-celk | kg/d | 0.4697 | 0.46713 | 0.46585 | 0.46457 | 0.46072 | 0.45815 | 0.45302 | 0.44917
N-NH4 | kg/d | 0.22204 | 0.22083 | 0.22022 | 0.21961 | 0.21779 | 0.21658 | 0.21415 | 0.21233
N-NO3 | kg/d | 0.0427 | 0.042467 | 0.04235 | 0.042233 | 0.041883 | 0.04165 | 0.041183 | 0.040833
P-celk | kg/d | 0.10675 | 0.10617 | 0.10588 | 0.10558 | 0.10471 | 0.10413 | 0.10296 | 0.10208
Počet ČOV | ks | bar: 2017 to 2050
Kapacita ČOV | m3/d | 171 | 171 | 171 | 187 | 187 | 187 | 187 | 187
Počet čerpacích stanic | ks | 0 | 0 | 0 | 0 | 0 | 0 | 0 | 0
Délka kanal.sítě | km | 3.948 | 3.948 | 3.948 | 3.948 | 3.948 | 3.948 | 3.948 | 3.948
Počet kanal.přípojek | ks | 122 | 122 | 122 | 122 | 122 | 122 | 122 | 122
Jímky a septiky | ks | 0 | 0 | 0 | 0 | 0 | 0 | 0 | 0
Mikročistírny | ks | 0 | 0 | 0 | 0 | 0 | 0 | 0 | 0
Vysvětlivka : Počet osob s ČOP = Počet osob s časově omezeným pobytem
|  | 127.581 | 128.2261 | 128.3873 | 128.5486 | 128.7099 | 128.8711 | 129.0324 | 129.1937

## tab.X
Kraj : Jihomoravský | [5 empty] | Provozní skupina: CZ0647.6220.0648.01 - Žerotice
Tab. X - KANALIZACE - BILANCE ODPADNÍCH VOD A ZNEČIŠTĚNÍ
CZ0647.6220.0648.01 - Žerotice
(číslo a název obce)
| jedn. | 2017 | 2020 | 2025 | 2030 | 2035 | 2040 | 2045 | 2050
CELKOVÁ PRODUKCE
odpadních vod | m3/d | 42.772 | 42.552 | 42.472 | 42.372 | 42.012 | 41.772 | 41.292 | 40.932
BSK5 | kg/d | 23.537 | 23.443 | 23.456 | 23.429 | 23.228 | 23.094 | 22.826 | 22.625
NL | kg/d | 21.5756 | 21.4894 | 21.5013 | 21.4766 | 21.2923 | 21.1695 | 20.9238 | 20.7396
CHSK | kg/d | 43.5782 | 43.4035 | 43.4262 | 43.3755 | 43.0035 | 42.7555 | 42.2595 | 41.8875
Počet EO | os. | 392.2833 | 390.7167 | 390.9333 | 390.4833 | 387.1333 | 384.9 | 380.4333 | 377.0833
odp.vod likv. na ČOV | m3/d | 42.352 | 42.212 | 42.292 | 42.272 | 41.912 | 41.672 | 41.192 | 40.832
odp.vod likv. v septicích | m3/d | 0 | 0 | 0 | 0 | 0 | 0 | 0 | 0
odp.vod likv. jiným způsobem | m3/d | 0.42 | 0.34 | 0.18 | 0.1 | 0.1 | 0.1 | 0.1 | 0.1
PŘÍSUN ODP. VOD Z JINÝCH LOKALIT
množství odpadních vod | m3/d | 224.2298 | 225.0098 | 227.1096 | 228.4096 | 227.6896 | 226.7296 | 225.7696 | 224.8096
BSK5 | kg/d | 121.606 | 122.083 | 123.313 | 124.097 | 123.674 | 123.103 | 122.539 | 121.968
NL | kg/d | 111.4722 | 111.9094 | 113.0369 | 113.7556 | 113.3678 | 112.8444 | 112.3274 | 111.804
CHSK | kg/d | 227.947 | 228.811 | 231.066 | 232.494 | 231.708 | 230.646 | 229.598 | 228.536
ODVEDENÍ ODP. VOD NA JINÉ LOKALITY
množství odpadních vod | m3/d | 0 | 0 | 0 | 0 | 0 | 0 | 0 | 0
BSK5 | kg/d | 0 | 0 | 0 | 0 | 0 | 0 | 0 | 0
NL | kg/d | 0 | 0 | 0 | 0 | 0 | 0 | 0 | 0
CHSK | kg/d | 0 | 0 | 0 | 0 | 0 | 0 | 0 | 0
PŘÍTOK NA ČOV
množství odpadních vod | m3/d | 266.5818 | 267.2218 | 269.4016 | 270.6816 | 269.6016 | 268.4016 | 266.9616 | 265.6416
BSK5 | kg/d | 144.988 | 145.391 | 146.674 | 147.451 | 146.827 | 146.122 | 145.29 | 144.518
NL | kg/d | 132.9057 | 133.2751 | 134.4512 | 135.1634 | 134.5914 | 133.9452 | 133.1825 | 132.4748
CHSK | kg/d | 271.241 | 271.967 | 274.318 | 275.732 | 274.574 | 273.264 | 271.72 | 270.286
Počet EO | os | 2416.4667 | 2423.1833 | 2444.5667 | 2457.5167 | 2447.1167 | 2435.3667 | 2421.5 | 2408.6333
Typ ČOV | - | 11 | 11 | 11 | 19 | 19 | 19 | 19 | 19
Dočištění - snížení BSK5 | - | ne | ne | ne | ano | ano | ano | ano | ano
Denitrifikace | - | ano | ano | ano | ano | ano | ano | ano | ano
Odstraňování fosforu | - | ne | ne | ne | ano | ano | ano | ano | ano
množství odpadních vod | m3/d | 266.5818 | 267.2218 | 269.4016 | 270.6816 | 269.6016 | 268.4016 | 266.9616 | 265.6416
ODSTRANĚNÉ ZNEČIŠTĚNÍ
BSK5 | kg/d | 139.1232 | 139.5121 | 140.7472 | 141.496 | 140.8958 | 140.2172 | 139.4168 | 138.6739
NL | kg/d | 126.2411 | 126.5945 | 127.7161 | 128.3964 | 127.8514 | 127.2351 | 126.5085 | 125.8338
CHSK | kg/d | 251.2474 | 251.9254 | 254.1129 | 255.4309 | 254.3539 | 253.1339 | 251.6979 | 250.3629
ZBYTKOVÉ ZNEČIŠTĚNÍ
BSK5 | kg/d | 5.8648 | 5.8789 | 5.9268 | 5.955 | 5.9312 | 5.9048 | 5.8732 | 5.8441
NL | kg/d | 6.6645 | 6.6805 | 6.735 | 6.767 | 6.74 | 6.71 | 6.674 | 6.641
CHSK | kg/d | 19.9936 | 20.0416 | 20.2051 | 20.3011 | 20.2201 | 20.1301 | 20.0221 | 19.9231
Produkce kalů | m3/r | 1692.6656 | 1697.3975 | 1712.4238 | 1721.5347 | 1714.2318 | 1705.9755 | 1696.2383 | 1687.1989
Způsob likvidace kalů | - | 6 | 6 | 6 | 0 | 0 | 0 | 0 | 0
Množství kalu po odvodnění | m3/r | 406.2397 | 407.3754 | 410.9817 | 413.1683 | 411.4156 | 409.4341 | 407.0972 | 404.9277
Typ čistírny odpadních vod: |  | 2030: Způsoby likvidace kalů:
0 - neurčeno |  | 2017: 10 - aktivační s nitrifikací; 2030: 0 - neurčeno
1 - septik |  | 2017: 11 - aktivační s denitrif. a nitrif.; 2030: 1 - přímá aplikace na zemědělské a lesní půdě
2 - septik s dočištěním |  | 2017: 12 - čist. s biologickými filtry; 2030: 2 - kompostování
3 - domovní mikročistírna - disky |  | 2017: 13 - aktivační čistírna a rybník; 2030: 3 - skládkování
4 - domovní mikročistírna - filtry |  | 2017: 14 - aktiv. č. s nitrif. a rybník; 2030: 4 - spalování
5 - kořenová čistírna |  | 2017: 15 - aktiv. č. s nitr. a mikrosíty; 2030: 5 - rekultivace
6 - stabilizační nádrž |  | 2017: 16 - aktivač. č. a rycholfiltrace; 2030: 6 - převoz do jiné ČOV ke zpracování
7 - čistírna s biokontaktory |  | 2017: 17 - č. s nitrif. a srážením P; 2030: 101 - přímá aplikace na zemědělské a lesní půdě + kompostování
8 - malá aktiv. čistírna s nitrifikací |  | 2017: 18 - č. s denitrif. + nitr. + sráž. P; 2030: 102 - přímá aplikace na zemědělské a lesní půdě + skládkování
9 - aktivační čistírna |  | 2017: 19 - č. s denit., nitr., sráž. P, filtr.; 2030: 103 - kompostování + spalování
104 - skládkování + převoz do jiné ČOV
105 - přímá aplikace na zem. a les. půdě + kompostování + převoz do jiné ČOV
106 - kompostování + skládkování + rekultivace

## tab.XII
Plán rozvoje pro kraj : Jihomoravský |  |  |  | Provozní skupina : |  | CZ0647.6220.0648.01-Žerotice
Tab. XII - TECHNICKÉ A FINANČNÍ ÚDAJE KANALIZACÍ
CZ0647.6220.0648.01-Žerotice
(číslo a název obce)
ID | K | H l a v n í o b j e k t y |  |  |  | stávající objekty |  |  | rekonstrukce |  | nové stavby
|  | 1 čistírny odpadních vod |  |  |  | DHM | rok uved. | posl. rekon. | DHM | rok zaháj. | DHM | rok zaháj.
|  | název | typ ČOV |  | kap. m3/d | mil. Kč | do provozu | /rok zrušení | mil.Kč | /ukončení | mil. Kč | /ukončení
C.S |  | ČOV Žerotice | aktivační čistírna s denitrifikací a nitrifikací |  | 171 | 9.568 | 2013 | 2013
C.R |  | ČOV Žerotice | čistírna s denitrifikací + nitrifikací + srážením P + filtry |  | 187 |  |  |  | 7.0542 | 2028/2028
2 biologický rybník
|  |  | plocha (ha) |  | kap. EO
3 kanalizační síť
|  |  |  | DN(mm) | délka(km)
K.S |  | KS Žerotice |  | < 100 | 3.948 |  | 2013 | 2015
4 výtlačné řady
|  |  |  | DN(mm) | délka(km)
5 čerpací stanice
|  |  |  | Qkap(l/s) | h(m)
6 kanalizační přípojky
|  |  |  | počet | délka(km)
S.S |  | přípojky Žerotice |  | 122 | 0.976 |  | 2013 | 2015
7 jímky
|  |  | typ |  | počet ks
|  | SOUČET |  |  |  | 9.568 |  |  | 7.0542 |  | 0