## tab.VI
Plán rozvoje pro kraj : Jihomoravský
Tab. VI - KANALIZACE - ZÁKLADNÍ ÚDAJE
CZ0647.6220.0649.01 - Žerůtky
(provozní skupina)
| jednotky | 2017 | 2020 | 2025 | 2030 | 2035 | 2040 | 2045 | 2050
Celkový počet obyvatel | os. | 267 | 265 | 265 | 264 | 262 | 260 | 258 | 256
Odkanalizování
Počet obyv. napoj na kanalizaci | os. | 261 | 260 | 261 | 261 | 259 | 257 | 255 | 253
Počet obyv. napoj na kanalizaci | % | 97.7528 | 98.1132 | 98.4906 | 98.8636 | 98.855 | 98.8462 | 98.8372 | 98.8281
Přírůstek | os |  | -1 | 1 | 0 | -2 | -2 | -2 | -2
Čištění odpadních vod
Počet obyv. napoj ČOV | os. | 261 | 260 | 261 | 261 | 259 | 257 | 255 | 253
Počet obyv. napoj ČOV | % | 97.7528 | 98.1132 | 98.4906 | 98.8636 | 98.855 | 98.8462 | 98.8372 | 98.8281
Počet obyv. se svozem na ČOV | os. | 6 | 5 | 4 | 3 | 3 | 3 | 3 | 3
Počet obyv. se svozem na ČOV | % | 2.2472 | 1.8868 | 1.5094 | 1.1364 | 1.145 | 1.1538 | 1.1628 | 1.1719
Celková produkce odp. vod | mil. m3/rok | 0.011402 | 0.011322 | 0.011329 | 0.011293 | 0.011205 | 0.011118 | 0.01103 | 0.010942
Odpad. vody čištěné na ČOV | mil. m3/rok | 0.011293 | 0.011242 | 0.011278 | 0.011271 | 0.011183 | 0.011096 | 0.011008 | 0.01092
Odpad. vody čištěné na ČOV | % | 99.0397 | 99.2908 | 99.549 | 99.8061 | 99.8046 | 99.803 | 99.8014 | 99.7999
Přírustek odp. vody čištěné na ČOV | mil. m3/rok |  | -5.11e-05 | 3.65e-05 | -7.3e-06 | -8.76e-05 | -8.76e-05 | -8.76e-05 | -8.76e-05
Přírustek odp. vody čištěné na ČOV | % |  | -0.45456 | 0.32364 | -0.064769 | -0.78332 | -0.7895 | -0.79578 | -0.80217
Odpad. vody čištěné v septicích | mil. m3/rok | 0 | 0 | 0 | 0 | 0 | 0 | 0 | 0
Odpad. vody čištěné v septicích | % | 0 | 0 | 0 | 0 | 0 | 0 | 0 | 0
Odpad. vody nečištěné | tis. m3/rok | 0.1095 | 0.0803 | 0.0511 | 0.0219 | 0.0219 | 0.0219 | 0.0219 | 0.0219
Odpad. vody nečištěné | % | 0.96034 | 0.70924 | 0.45105 | 0.19393 | 0.19545 | 0.19699 | 0.19855 | 0.20014
Počet ČOV | ks | 0 | 0 | 0 | 0 | 0 | 0 | 0 | 0
Celková kapacita ČOV | m3/d | 0 | 0 | 0 | 0 | 0 | 0 | 0 | 0
Přírůstek | m3/d |  | 0 | 0 | 0 | 0 | 0 | 0 | 0
Přebytek kapacity | m3/d
Nedostatek kapacity | m3/d | 0 | 0 | 0 | 0 | 0 | 0 | 0 | 0
Celková délka nové kanalizace | km | 0 | 0 | 0 | 0 | 0 | 0 | 0 | 0
Přírůstek | km |  | 0 | 0 | 0 | 0 | 0 | 0 | 0
Přírůstek | % |  | 0 | 0 | 0 | 0 | 0 | 0 | 0
Celková délka rek. kanalizace | km | 0 | 0 | 0 | 0 | 0 | 0 | 0 | 0
Přírůstek | km |  | 0 | 0 | 0 | 0 | 0 | 0 | 0
Přírůstek | % |  | 0 | 0 | 0 | 0 | 0 | 0 | 0
Produkce zněčištění
BSK5 | t/rok | 6.9543 | 6.9149 | 6.9295 | 6.9171 | 6.8631 | 6.8091 | 6.7551 | 6.701
NL | t/rok | 6.3748 | 6.3387 | 6.3521 | 6.3407 | 6.2912 | 6.2417 | 6.1921 | 6.1426
CHSK | t/rok | 12.977 | 12.9031 | 12.9298 | 12.9062 | 12.8055 | 12.7047 | 12.604 | 12.5033
Odstranění znečištění
BSK5 | t/rok | 6.7579 | 6.7265 | 6.7479 | 6.7429 | 6.6901 | 6.6373 | 6.5845 | 6.5317
NL | t/rok | 6.1364 | 6.1079 | 6.1273 | 6.1228 | 6.0748 | 6.0269 | 5.9789 | 5.931
CHSK | t/rok | 12.2292 | 12.1717 | 12.2096 | 12.1999 | 12.1044 | 12.0089 | 11.9134 | 11.8179
Celkové investiční náklady ročně | mil. Kč | 0 | 0 | 147.3283 | 0 | 0 | 0 | 0 | 0
Celkové investiční náklady součtově | mil. Kč | 0 | 0 | 147.3283 | 147.3283 | 147.3283 | 147.3283 | 147.3283 | 147.3283

## tab.IX
Kraj : Jihomoravský |  |  |  |  | Provozní skupina : |  | CZ0647.6220.0649.01 - Žerůtky
Tab. IX - KANALIZACE - REKAPITULACE VSTUPNÍCH ÚDAJŮ
CZ0647.6220.0649.01 - Žerůtky
(číslo a název obce)
| jedn. | 2017 | 2020 | 2025 | 2030 | 2035 | 2040 | 2045 | 2050
Počet trvale bydl.obyvatel | os. | 249 | 247 | 247 | 246 | 244 | 242 | 240 | 238
Počet osob s ČOP | os. | 18 | 18 | 18 | 18 | 18 | 18 | 18 | 18
ODKANALIZOVÁNÍ OBCE
Rozsah odkanalizování | - | 2017: celá obec
Typ kanalizace | - | 2017: splašková kanalizace
Počet obyv.napoj.na kanal.
- trvale bydlící | os. | 246 | 245 | 246 | 246 | 244 | 242 | 240 | 238
- počet osob s ČOP | os. | 15 | 15 | 15 | 15 | 15 | 15 | 15 | 15
Počet obyv.nenapoj.na kanal.
- trvale bydlící | os. | 3 | 2 | 1 | 0 | 0 | 0 | 0 | 0
- počet osob s ČOP | os. | 3 | 3 | 3 | 3 | 3 | 3 | 3 | 3
LIKVIDACE ODPADNÍCH VOD
Počet obyv.napoj.na ČOV
- trvale bydlící | os. | 246 | 245 | 246 | 246 | 244 | 242 | 240 | 238
- počet osob s ČOP | os. | 15 | 15 | 15 | 15 | 15 | 15 | 15 | 15
Počet obyv.napoj.na septiky
- trvale bydlící | os. | 0 | 0 | 0 | 0 | 0 | 0 | 0 | 0
- počet osob s ČOP | os. | 0 | 0 | 0 | 0 | 0 | 0 | 0 | 0
Počet obyv.s odvoz OV
- trvale bydlící | os. | 3 | 2 | 1 | 0 | 0 | 0 | 0 | 0
- počet osob s ČOP | os. | 3 | 3 | 3 | 3 | 3 | 3 | 3 | 3
Průmysl,zemědelství,vybavenost | - | 2017: průmysl, zemědělství, vybavenost
Způsob likvidace | - | obecní ČOV | obecní ČOV | obecní ČOV | obecní ČOV | obecní ČOV | obecní ČOV | obecní ČOV | obecní ČOV
Množství odp.vod | m3/d | 5.34 | 5.3 | 5.3 | 5.28 | 5.24 | 5.2 | 5.16 | 5.12
BSK5 | kg/d | 3.738 | 3.71 | 3.71 | 3.696 | 3.668 | 3.64 | 3.612 | 3.584
NL | kg/d | 3.4265 | 3.4008 | 3.4008 | 3.388 | 3.3623 | 3.3367 | 3.311 | 3.2853
CHSK | kg/d | 7.476 | 7.42 | 7.42 | 7.392 | 7.336 | 7.28 | 7.224 | 7.168
N-celk | kg/d | 0.6853 | 0.68017 | 0.68017 | 0.6776 | 0.67247 | 0.66733 | 0.6622 | 0.65707
N-NH4 | kg/d | 0.32396 | 0.32153 | 0.32153 | 0.32032 | 0.31789 | 0.31547 | 0.31304 | 0.31061
N-NO3 | kg/d | 0.0623 | 0.061833 | 0.061833 | 0.0616 | 0.061133 | 0.060667 | 0.0602 | 0.059733
P-celk | kg/d | 0.15575 | 0.15458 | 0.15458 | 0.154 | 0.15283 | 0.15167 | 0.1505 | 0.14933
Počet ČOV | ks | 0 | 0 | 0 | 0 | 0 | 0 | 0 | 0
Kapacita ČOV | m3/d | 0 | 0 | 0 | 0 | 0 | 0 | 0 | 0
Počet čerpacích stanic | ks | 3 | 3 | 3 | 3 | 3 | 3 | 3 | 3
Délka kanal.sítě | km | 4.045 | 4.045 | 4.045 | 4.045 | 4.045 | 4.045 | 4.045 | 4.045
Počet kanal.přípojek | ks | 91 | 91 | 91 | 91 | 91 | 91 | 91 | 91
Jímky a septiky | ks | 0 | 0 | 0 | 0 | 0 | 0 | 0 | 0
Mikročistírny | ks | 0 | 0 | 0 | 0 | 0 | 0 | 0 | 0
Vysvětlivka : Počet osob s ČOP = Počet osob s časově omezeným pobytem
|  | 127.581 | 128.2261 | 128.3873 | 128.5486 | 128.7099 | 128.8711 | 129.0324 | 129.1937

## tab.X
Kraj : Jihomoravský | [5 empty] | Provozní skupina: CZ0647.6220.0649.01 - Žerůtky
Tab. X - KANALIZACE - BILANCE ODPADNÍCH VOD A ZNEČIŠTĚNÍ
CZ0647.6220.0649.01 - Žerůtky
(číslo a název obce)
| jedn. | 2017 | 2020 | 2025 | 2030 | 2035 | 2040 | 2045 | 2050
CELKOVÁ PRODUKCE
odpadních vod | m3/d | 31.239 | 31.019 | 31.039 | 30.939 | 30.699 | 30.459 | 30.219 | 29.979
BSK5 | kg/d | 19.053 | 18.945 | 18.985 | 18.951 | 18.803 | 18.655 | 18.507 | 18.359
NL | kg/d | 17.4653 | 17.3663 | 17.4029 | 17.3718 | 17.2361 | 17.1004 | 16.9648 | 16.8291
CHSK | kg/d | 35.5535 | 35.3508 | 35.4242 | 35.3595 | 35.0835 | 34.8075 | 34.5315 | 34.2555
Počet EO | os. | 317.55 | 315.75 | 316.4167 | 315.85 | 313.3833 | 310.9167 | 308.45 | 305.9833
odp.vod likv. na ČOV | m3/d | 30.939 | 30.799 | 30.899 | 30.879 | 30.639 | 30.399 | 30.159 | 29.919
odp.vod likv. v septicích | m3/d | 0 | 0 | 0 | 0 | 0 | 0 | 0 | 0
odp.vod likv. jiným způsobem | m3/d | 0.3 | 0.22 | 0.14 | 0.06 | 0.06 | 0.06 | 0.06 | 0.06
PŘÍSUN ODP. VOD Z JINÝCH LOKALIT
množství odpadních vod | m3/d | 0 | 0 | 0 | 0 | 0 | 0 | 0 | 0
BSK5 | kg/d | 0 | 0 | 0 | 0 | 0 | 0 | 0 | 0
NL | kg/d | 0 | 0 | 0 | 0 | 0 | 0 | 0 | 0
CHSK | kg/d | 0 | 0 | 0 | 0 | 0 | 0 | 0 | 0
ODVEDENÍ ODP. VOD NA JINÉ LOKALITY
množství odpadních vod | m3/d | 30.939 | 30.799 | 30.899 | 30.879 | 30.639 | 30.399 | 30.159 | 29.919
BSK5 | kg/d | 18.948 | 18.86 | 18.92 | 18.906 | 18.758 | 18.61 | 18.462 | 18.314
NL | kg/d | 17.369 | 17.2883 | 17.3433 | 17.3305 | 17.1948 | 17.0592 | 16.9235 | 16.7878
CHSK | kg/d | 35.361 | 35.195 | 35.305 | 35.277 | 35.001 | 34.725 | 34.449 | 34.173
PŘÍTOK NA ČOV
množství odpadních vod | m3/d
BSK5 | kg/d
NL | kg/d
CHSK | kg/d
Počet EO | os
Typ ČOV | -
Dočištění - snížení BSK5 | -
Denitrifikace | -
Odstraňování fosforu | -
množství odpadních vod | m3/d
ODSTRANĚNÉ ZNEČIŠTĚNÍ
BSK5 | kg/d | 18.5149 | 18.4288 | 18.4874 | 18.4737 | 18.3291 | 18.1844 | 18.0398 | 17.8951
NL | kg/d | 16.8121 | 16.734 | 16.7872 | 16.7747 | 16.6433 | 16.512 | 16.3806 | 16.2493
CHSK | kg/d | 33.5047 | 33.3471 | 33.4511 | 33.4243 | 33.1627 | 32.9011 | 32.6395 | 32.3779
ZBYTKOVÉ ZNEČIŠTĚNÍ
BSK5 | kg/d | 0.43315 | 0.43119 | 0.43259 | 0.43231 | 0.42895 | 0.42559 | 0.42223 | 0.41887
NL | kg/d | 0.5569 | 0.55438 | 0.55618 | 0.55582 | 0.5515 | 0.54718 | 0.54286 | 0.53854
CHSK | kg/d | 1.8563 | 1.8479 | 1.8539 | 1.8527 | 1.8383 | 1.8239 | 1.8095 | 1.7951
Produkce kalů | m3/r | 225.2641 | 224.2172 | 224.9302 | 224.7633 | 223.0035 | 221.2437 | 219.4839 | 217.7241
Způsob likvidace kalů | -
Množství kalu po odvodnění | m3/r | 54.0634 | 53.8121 | 53.9832 | 53.9432 | 53.5208 | 53.0985 | 52.6761 | 52.2538
Typ čistírny odpadních vod: |  | 2030: Způsoby likvidace kalů:
0 - neurčeno |  | 2017: 10 - aktivační s nitrifikací; 2030: 0 - neurčeno
1 - septik |  | 2017: 11 - aktivační s denitrif. a nitrif.; 2030: 1 - přímá aplikace na zemědělské a lesní půdě
2 - septik s dočištěním |  | 2017: 12 - čist. s biologickými filtry; 2030: 2 - kompostování
3 - domovní mikročistírna - disky |  | 2017: 13 - aktivační čistírna a rybník; 2030: 3 - skládkování
4 - domovní mikročistírna - filtry |  | 2017: 14 - aktiv. č. s nitrif. a rybník; 2030: 4 - spalování
5 - kořenová čistírna |  | 2017: 15 - aktiv. č. s nitr. a mikrosíty; 2030: 5 - rekultivace
6 - stabilizační nádrž |  | 2017: 16 - aktivač. č. a rycholfiltrace; 2030: 6 - převoz do jiné ČOV ke zpracování
7 - čistírna s biokontaktory |  | 2017: 17 - č. s nitrif. a srážením P; 2030: 101 - přímá aplikace na zemědělské a lesní půdě + kompostování
8 - malá aktiv. čistírna s nitrifikací |  | 2017: 18 - č. s denitrif. + nitr. + sráž. P; 2030: 102 - přímá aplikace na zemědělské a lesní půdě + skládkování
9 - aktivační čistírna |  | 2017: 19 - č. s denit., nitr., sráž. P, filtr.; 2030: 103 - kompostování + spalování
104 - skládkování + převoz do jiné ČOV
105 - přímá aplikace na zem. a les. půdě + kompostování + převoz do jiné ČOV
106 - kompostování + skládkování + rekultivace

## tab.XII
Plán rozvoje pro kraj : Jihomoravský |  |  |  | Provozní skupina : |  | CZ0647.6220.0649.01-Žerůtky
Tab. XII - TECHNICKÉ A FINANČNÍ ÚDAJE KANALIZACÍ
CZ0647.6220.0649.01-Žerůtky
(číslo a název obce)
ID | K | H l a v n í o b j e k t y |  |  |  | stávající objekty |  |  | rekonstrukce |  | nové stavby
|  | 1 čistírny odpadních vod |  |  |  | DHM | rok uved. | posl. rekon. | DHM | rok zaháj. | DHM | rok zaháj.
|  | název | typ ČOV |  | kap. m3/d | mil. Kč | do provozu | /rok zrušení | mil.Kč | /ukončení | mil. Kč | /ukončení
2 biologický rybník
|  |  | plocha (ha) |  | kap. EO
3 kanalizační síť
|  |  |  | DN(mm) | délka(km)
K.S |  | KS Žerůtky |  | < 100 | 1.725 |  | 2006 | 2008
4 výtlačné řady
|  |  |  | DN(mm) | délka(km)
V.S |  | Výtlak Žerůtky |  | < 100 | 0.51 |  | 2006 | 2008
V.S |  | Výtlak Žerůtky - Kravsko |  | < 100 | 1.81 |  | 2006 | 2008
5 čerpací stanice
|  |  |  | Qkap(l/s) | h(m)
S.S |  | ČS 1 |  | 5.5 | 0 |  | 2006 | 2008
S.S |  | ČS 2 |  | 5 | 0 |  | 2006 | 2008
S.S |  | ČS 3 |  | 4.5 | 0 |  | 2006 | 2008
6 kanalizační přípojky
|  |  |  | počet | délka(km)
S.S |  | přípojky Žerůtky |  | 91 | 0.728 |  | 2006 | 2008
7 jímky
|  |  | typ |  | počet ks
|  | SOUČET |  |  |  | 0 |  |  | 0 |  | 0