## Tab.VII
Plán rozvoje pro kraj : Jihomoravský |  |  |  |  | Provozní skupina : |  | 713-SV Horní Dunajovice
Tab. VII - VODOVOD - BILANČNÍ ÚDAJE OBCÍ
CZ0647.6220.0581.01 - Kyjovice
(číslo a název obce)
Položka | označ. | rozměr
|  |  | 2017 | 2020 | 2025 | 2030 | 2035 | 2040 | 2045 | 2050
poč.obyvatel | N | obyv. | 157 | 156 | 156 | 155 | 154 | 153 | 151 | 150
poč.zásob.obyvatel | Nz | obyv | 157 | 156 | 156 | 155 | 154 | 153 | 151 | 150
poč. osob s ČOP | Np | obyv | 20 | 20 | 20 | 20 | 20 | 20 | 20 | 20
poč. zás. osob s ČOP | Nzp | obyv | 0 | 0 | 0 | 0 | 0 | 0 | 0 | 0
poč.všech zás.obyv. | Nv | obyv | 157 | 156 | 156 | 155 | 154 | 153 | 151 | 150
prům.denní potřeba | Qp | m3/d | 13.6172 | 14 | 14.7279 | 15.2892 | 15.1906 | 15.0919 | 14.8946 | 14.796
koef.denní nerov. | kd |  | 1.3 | 1.3 | 1.3 | 1.3 | 1.3 | 1.3 | 1.3 | 1.3
max.denní potřeba | Qd | m3/d | 16.684 | 17.208 | 18.204 | 19.0092 | 18.8866 | 18.7639 | 18.5186 | 18.396
voda vyrobená celkem | VVR | mil.m3/r | 0.0049703 | 0.00511 | 0.0053757 | 0.0055806 | 0.0055446 | 0.0055086 | 0.0054365 | 0.0054005
voda fakturovaná | VFC | mil.m3/r | 0.0037312 | 0.0039031 | 0.0042291 | 0.004526 | 0.0044968 | 0.0044676 | 0.0044092 | 0.00438
dtto pro obyvatele | VFD | mil.m3/r | 0.0037312 | 0.0039031 | 0.0042291 | 0.004526 | 0.0044968 | 0.0044676 | 0.0044092 | 0.00438
dtto pro ost.odběr. | VFO | mil.m3/r | 0 | 0 | 0 | 0 | 0 | 0 | 0 | 0
voda nefakt.-úniky | VNFú | mil.m3/r | 0.0011358 | 0.0010941 | 0.0010156 | 0.0009052 | 0.00089936 | 0.00089352 | 0.00088184 | 0.000876
voda nefakt.-ostatní | VNFo | mil.m3/r | 0.00010329 | 0.00011284 | 0.00013091 | 0.00014936 | 0.00014839 | 0.00014743 | 0.0001455 | 0.00014454
spec.potř.fakt.obyv. | Qs,d | l/(os.d) | 65.1118 | 68.5475 | 74.2738 | 80 | 80 | 80 | 80 | 80
spec.potř.fakt.vody | Qs | l/(os.d) | 65.1118 | 68.5475 | 74.2738 | 80 | 80 | 80 | 80 | 80
spec.potř.vod.vyrob | Qs,v | l/(os.d) | 86.734 | 89.7434 | 94.4099 | 98.64 | 98.64 | 98.64 | 98.64 | 98.64
spec.únik z potrubí | Qs,p | tism3/(km.r) | 0.46301 | 0.44601 | 0.41404 | 0.36902 | 0.36664 | 0.36426 | 0.35949 | 0.35711
celk.délka potrubí | Lc | km | 2.963 | 2.963 | 2.963 | 2.963 | 2.963 | 2.963 | 2.963 | 2.963
celk.náhradní délka | Ln | km | 2.453 | 2.453 | 2.453 | 2.453 | 2.453 | 2.453 | 2.453 | 2.453
délka rekonstr.potr | Lr | km | 0 | 0 | 0 | 0 | 0 | 0 | 0 | 0
náhr.délka rek.potr. | Lrn | km | 0 | 0 | 0 | 0 | 0 | 0 | 0 | 0
Vysvětlivky : Poč. osob s ČOP = Počet osob s časově omezeným pobytem
Poč. zás. osob s ČOP = Počet zásobených osob s časově omezeným pobytem

## Tab.XI
Plán rozvoje pro kraj : Jihomoravský | [5 empty] | Provozní skupina : |  | 713-SV Horní Dunajovice
Tab. XI - TECHNICKÉ ÚDAJE A FINANČNÍ PROSTŘEDKY VODOVODU
CZ0647.6220.0581.01 - Kyjovice
(číslo a název obce)
ID | K | H l a v n í o b j e k t y |  |  |  |  | stávající objekty |  |  | rekonstrukce |  | nové stavby
|  | 1 zdroje |  |  |  |  | DHM | rok uved. | posl. rekon. | DHM | rok zaháj. | DHM | rok zaháj.
|  | název | poznámka - technické parametry |  |  | vydat l/s | mil. Kč | do provozu | /rok zrušení | mil.Kč | /ukončení | mil. Kč | /ukončení
2 úpravny vody
|  | název | technologie úpravy vody |  |  | kap(l/s)
3 čerpací stanice
|  | název |  |  | Qč(l/s) | H(m)
4 vodojemy
|  | název |  | max.hl. | min.hl. | objem(m3)
5 přívodné řady
|  | název |  |  | DN(mm) | délka(km)
6 rozvodné sítě
|  | název |  |  | DN(mm) | délka(km)
S.S |  | RVS Kyjovice |  |  | < 100 | 1.999
S.S |  | RVS Kyjovice |  |  | 101-300 | 0.964
7 přípojky
|  | název |  |  | počet | délka(km)
P.S |  | přípojky Kyjovice |  |  | 75 | 0.6
8 jiné objekty
|  | SOUČET |  |  |  |  | 0 |  |  | 0 |  | 0