## Tab.VII
Plán rozvoje pro kraj : Jihomoravský |  |  |  |  | Provozní skupina : |  | 706-SV Jevišovice
Tab. VII - VODOVOD - BILANČNÍ ÚDAJE OBCÍ
CZ0647.6220.0619.01 - Střelice
(číslo a název obce)
Položka | označ. | rozměr
|  |  | 2017 | 2020 | 2025 | 2030 | 2035 | 2040 | 2045 | 2050
poč.obyvatel | N | obyv. | 160 | 159 | 159 | 158 | 157 | 156 | 154 | 153
poč.zásob.obyvatel | Nz | obyv | 160 | 159 | 159 | 158 | 157 | 156 | 154 | 153
poč. osob s ČOP | Np | obyv | 150 | 150 | 150 | 150 | 150 | 150 | 150 | 150
poč. zás. osob s ČOP | Nzp | obyv | 0 | 0 | 0 | 0 | 0 | 0 | 0 | 0
poč.všech zás.obyv. | Nv | obyv | 160 | 159 | 159 | 158 | 157 | 156 | 154 | 153
prům.denní potřeba | Qp | m3/d | 16.3073 | 16.2535 | 16.332 | 16.3082 | 16.206 | 16.1038 | 15.8993 | 15.7971
koef.denní nerov. | kd |  | 1.3 | 1.3 | 1.3 | 1.3 | 1.3 | 1.3 | 1.3 | 1.3
max.denní potřeba | Qd | m3/d | 20.624 | 20.5432 | 20.6217 | 20.571 | 20.4418 | 20.3126 | 20.0541 | 19.9249
voda vyrobená celkem | VVR | mil.m3/r | 0.0059522 | 0.0059325 | 0.0059612 | 0.0059525 | 0.0059152 | 0.0058779 | 0.0058032 | 0.0057659
voda fakturovaná | VFC | mil.m3/r | 0.005302 | 0.0052692 | 0.0052692 | 0.0052363 | 0.0052035 | 0.0051707 | 0.005105 | 0.0050722
dtto pro obyvatele | VFD | mil.m3/r | 0.005252 | 0.0052192 | 0.0052192 | 0.0051863 | 0.0051535 | 0.0051207 | 0.005055 | 0.0050222
dtto pro ost.odběr. | VFO | mil.m3/r | 5e-05 | 5e-05 | 5e-05 | 5e-05 | 5e-05 | 5e-05 | 5e-05 | 5e-05
voda nefakt.-úniky | VNFú | mil.m3/r | 0.00055017 | 0.00054676 | 0.00054676 | 0.00054336 | 0.00053995 | 0.00053654 | 0.00052973 | 0.00052633
voda nefakt.-ostatní | VNFo | mil.m3/r | 0.0001 | 0.00011657 | 0.00014523 | 0.0001728 | 0.00017172 | 0.00017063 | 0.00016847 | 0.00016738
spec.potř.fakt.obyv. | Qs,d | l/(os.d) | 89.9315 | 89.9315 | 89.9315 | 89.9315 | 89.9315 | 89.9315 | 89.9315 | 89.9315
spec.potř.fakt.vody | Qs | l/(os.d) | 90.7877 | 90.7931 | 90.7931 | 90.7985 | 90.804 | 90.8096 | 90.821 | 90.8268
spec.potř.vod.vyrob | Qs,v | l/(os.d) | 101.9207 | 102.223 | 102.7167 | 103.2167 | 103.223 | 103.2293 | 103.2423 | 103.2489
spec.únik z potrubí | Qs,p | tism3/(km.r) | 0.23673 | 0.23527 | 0.23527 | 0.2338 | 0.23234 | 0.23087 | 0.22794 | 0.22647
celk.délka potrubí | Lc | km | 1.822 | 1.822 | 1.822 | 1.822 | 1.822 | 1.822 | 1.822 | 1.822
celk.náhradní délka | Ln | km | 2.324 | 2.324 | 2.324 | 2.324 | 2.324 | 2.324 | 2.324 | 2.324
délka rekonstr.potr | Lr | km | 0 | 0 | 0 | 0 | 0 | 0 | 0 | 0
náhr.délka rek.potr. | Lrn | km | 0 | 0 | 0 | 0 | 0 | 0 | 0 | 0
Vysvětlivky : Poč. osob s ČOP = Počet osob s časově omezeným pobytem
Poč. zás. osob s ČOP = Počet zásobených osob s časově omezeným pobytem

## Tab.XI
Plán rozvoje pro kraj : Jihomoravský | [5 empty] | Provozní skupina : |  | 706-SV Jevišovice
Tab. XI - TECHNICKÉ ÚDAJE A FINANČNÍ PROSTŘEDKY VODOVODU
CZ0647.6220.0619.01 - Střelice
(číslo a název obce)
ID | K | H l a v n í o b j e k t y |  |  |  |  | stávající objekty |  |  | rekonstrukce |  | nové stavby
|  | 1 zdroje |  |  |  |  | DHM | rok uved. | posl. rekon. | DHM | rok zaháj. | DHM | rok zaháj.
|  | název | poznámka - technické parametry |  |  | vydat l/s | mil. Kč | do provozu | /rok zrušení | mil.Kč | /ukončení | mil. Kč | /ukončení
2 úpravny vody
|  | název | technologie úpravy vody |  |  | kap(l/s)
3 čerpací stanice
|  | název |  |  | Qč(l/s) | H(m)
4 vodojemy
|  | název |  | max.hl. | min.hl. | objem(m3)
5 přívodné řady
|  | název |  |  | DN(mm) | délka(km)
6 rozvodné sítě
|  | název |  |  | DN(mm) | délka(km)
S.S |  | RVS Střelice |  |  | < 100 | 0.064
S.S |  | RVS Střelice |  |  | 101-300 | 1.758
7 přípojky
|  | název |  |  | počet | délka(km)
P.S |  | přípojky Střelice |  |  | 106 | 0.848
8 jiné objekty
|  | SOUČET |  |  |  |  | 0 |  |  | 0 |  | 0