## Tab.VII
Plán rozvoje pro kraj : Jihomoravský |  |  |  |  | Provozní skupina : |  | 706-SV Jevišovice
Tab. VII - VODOVOD - BILANČNÍ ÚDAJE OBCÍ
CZ0647.6220.0634.01 - Vevčice
(číslo a název obce)
Položka | označ. | rozměr
|  |  | 2017 | 2020 | 2025 | 2030 | 2035 | 2040 | 2045 | 2050
poč.obyvatel | N | obyv. | 71 | 71 | 70 | 70 | 70 | 69 | 68 | 68
poč.zásob.obyvatel | Nz | obyv | 66 | 67 | 66 | 67 | 67 | 66 | 65 | 65
poč. osob s ČOP | Np | obyv | 12 | 12 | 12 | 12 | 12 | 12 | 12 | 12
poč. zás. osob s ČOP | Nzp | obyv | 0 | 0 | 0 | 0 | 0 | 0 | 0 | 0
poč.všech zás.obyv. | Nv | obyv | 66 | 67 | 66 | 67 | 67 | 66 | 65 | 65
prům.denní potřeba | Qp | m3/d | 4.9007 | 5.341 | 5.8723 | 6.5635 | 6.5635 | 6.4712 | 6.3789 | 6.3789
koef.denní nerov. | kd |  | 1.3 | 1.3 | 1.3 | 1.3 | 1.3 | 1.3 | 1.3 | 1.3
max.denní potřeba | Qd | m3/d | 6.0596 | 6.617 | 7.2928 | 8.1715 | 8.1715 | 8.0552 | 7.9389 | 7.9389
voda vyrobená celkem | VVR | mil.m3/r | 0.0017888 | 0.0019495 | 0.0021434 | 0.0023957 | 0.0023957 | 0.002362 | 0.0023283 | 0.0023283
voda fakturovaná | VFC | mil.m3/r | 0.00153 | 0.0016725 | 0.0018483 | 0.0020764 | 0.0020764 | 0.0020472 | 0.002018 | 0.002018
dtto pro obyvatele | VFD | mil.m3/r | 0.00141 | 0.0015525 | 0.0017283 | 0.0019564 | 0.0019564 | 0.0019272 | 0.001898 | 0.001898
dtto pro ost.odběr. | VFO | mil.m3/r | 0.00012 | 0.00012 | 0.00012 | 0.00012 | 0.00012 | 0.00012 | 0.00012 | 0.00012
voda nefakt.-úniky | VNFú | mil.m3/r | 0.00015876 | 0.00017355 | 0.00019179 | 0.00021546 | 0.00021546 | 0.00021243 | 0.0002094 | 0.0002094
voda nefakt.-ostatní | VNFo | mil.m3/r | 0.0001 | 0.00010339 | 0.00010333 | 0.00010382 | 0.00010382 | 0.00010236 | 0.0001009 | 0.0001009
spec.potř.fakt.obyv. | Qs,d | l/(os.d) | 58.5305 | 63.485 | 71.7425 | 80 | 80 | 80 | 80 | 80
spec.potř.fakt.vody | Qs | l/(os.d) | 63.5118 | 68.392 | 76.7238 | 84.907 | 84.907 | 84.9813 | 85.058 | 85.058
spec.potř.vod.vyrob | Qs,v | l/(os.d) | 74.2533 | 79.7164 | 88.9746 | 97.9628 | 97.9628 | 98.0486 | 98.137 | 98.137
spec.únik z potrubí | Qs,p | tism3/(km.r) | 0.56701 | 0.61983 | 0.68496 | 0.7695 | 0.7695 | 0.75868 | 0.74786 | 0.74786
celk.délka potrubí | Lc | km | 0.467 | 0.467 | 0.467 | 0.467 | 0.467 | 0.467 | 0.467 | 0.467
celk.náhradní délka | Ln | km | 0.28 | 0.28 | 0.28 | 0.28 | 0.28 | 0.28 | 0.28 | 0.28
délka rekonstr.potr | Lr | km | 0 | 0 | 0 | 0 | 0 | 0 | 0 | 0
náhr.délka rek.potr. | Lrn | km | 0 | 0 | 0 | 0 | 0 | 0 | 0 | 0
Vysvětlivky : Poč. osob s ČOP = Počet osob s časově omezeným pobytem
Poč. zás. osob s ČOP = Počet zásobených osob s časově omezeným pobytem

## Tab.XI
Plán rozvoje pro kraj : Jihomoravský | [5 empty] | Provozní skupina : |  | 706-SV Jevišovice
Tab. XI - TECHNICKÉ ÚDAJE A FINANČNÍ PROSTŘEDKY VODOVODU
CZ0647.6220.0634.01 - Vevčice
(číslo a název obce)
ID | K | H l a v n í o b j e k t y |  |  |  |  | stávající objekty |  |  | rekonstrukce |  | nové stavby
|  | 1 zdroje |  |  |  |  | DHM | rok uved. | posl. rekon. | DHM | rok zaháj. | DHM | rok zaháj.
|  | název | poznámka - technické parametry |  |  | vydat l/s | mil. Kč | do provozu | /rok zrušení | mil.Kč | /ukončení | mil. Kč | /ukončení
2 úpravny vody
|  | název | technologie úpravy vody |  |  | kap(l/s)
3 čerpací stanice
|  | název |  |  | Qč(l/s) | H(m)
4 vodojemy
|  | název |  | max.hl. | min.hl. | objem(m3)
5 přívodné řady
|  | název |  |  | DN(mm) | délka(km)
6 rozvodné sítě
|  | název |  |  | DN(mm) | délka(km)
S.S |  | RVS Vevčice |  |  | < 100 | 0.467
7 přípojky
|  | název |  |  | počet | délka(km)
P.S |  | přípojky Vevčice |  |  | 41 | 0.328
8 jiné objekty
|  | SOUČET |  |  |  |  | 0 |  |  | 0 |  | 0