## Tab.V
Plán rozvoje pro kraj : Jihomoravský | [5 empty] | Provozní skupina : |  | 755-sam. vod. Vrbovec
Tab. V - VODOVODY - ZÁKLADNÍ ÚDAJE
CZ0647.6220.0641.01 - Vrbovec - část obce Hnízdo
(provozní skupina)
|  | 2017 | 2020 | 2025 | 2030 | 2035 | 2040 | 2045 | 2050
počet trvale bydlících obyvatel | os. | 142 | 141 | 141 | 141 | 140 | 138 | 137 | 136
počet zásob. trvale bydl.obyv. | os. | 92 | 102 | 118 | 134 | 133 | 132 | 131 | 130
dtto | % | 64.7887 | 72.3404 | 83.6879 | 95.0355 | 95 | 95.6522 | 95.6204 | 95.5882
počet osob s ČOP | os. | 0 | 0 | 0 | 0 | 0 | 0 | 0 | 0
počet zásob. osob s ČOP | os. | 0 | 0 | 0 | 0 | 0 | 0 | 0 | 0
dtto | % | 0 | 0 | 0 | 0 | 0 | 0 | 0 | 0
počet všech zásob.obyvatel | os. | 92 | 102 | 118 | 134 | 133 | 132 | 131 | 130
dtto | % | 64.7887 | 72.3404 | 83.6879 | 95.0355 | 95 | 95.6522 | 95.6204 | 95.5882
délka vodovodních řadů | km | 1.568 | 1.568 | 1.568 | 1.568 | 1.568 | 1.568 | 1.568 | 1.568
- z toho přivodné řady | km | 0 | 0 | 0 | 0 | 0 | 0 | 0 | 0
přírůstek za pětiletku | % | 0 | 0 | 0 | 0 | 0 | 0 | 0 | 0
- z toho vodovodní sítě | km | 1.568 | 1.568 | 1.568 | 1.568 | 1.568 | 1.568 | 1.568 | 1.568
přírůstek za pětiletku | % |  | 0 | 0 | 0 | 0 | 0 | 0 | 0
z toho rekonstruované potrubí | km | 0 | 0 | 0 | 0 | 0 | 0 | 0 | 0
přírůstek za pětiletku | % |  | 0 | 0 | 0 | 0 | 0 | 0 | 0
podíl rekonstrukcí k celk.dl.řadů | % |  | 0 | 0 | 0 | 0 | 0 | 0 | 0
voda vyrobená celkem (Qp) | mil.m3/rok | 0.0048867 | 0.0054339 | 0.0063255 | 0.0072343 | 0.0071815 | 0.0071288 | 0.0070761 | 0.0070233
fakturovaná voda celkem | mil.m3/rok | 0.0042784 | 0.0047279 | 0.005447 | 0.0061662 | 0.0061212 | 0.0060763 | 0.0060313 | 0.0059864
- z toho obyvatelstvo | mil.m3/rok | 0.0041351 | 0.0045845 | 0.0053037 | 0.0060228 | 0.0059779 | 0.0059329 | 0.005888 | 0.0058431
- z toho ostatní | mil.m3/rok | 0.00014333 | 0.00014333 | 0.00014333 | 0.00014333 | 0.00014333 | 0.00014333 | 0.00014333 | 0.00014333
nefakturovaná voda | mil.m3/rok | 0.00060825 | 0.00070603 | 0.00087848 | 0.0010681 | 0.0010603 | 0.0010525 | 0.0010447 | 0.001037
max denní potřeba (Qd) | m3/d | 16.7868 | 18.6555 | 21.6893 | 24.7702 | 24.5888 | 24.4074 | 24.226 | 24.0445
spec. potřeba fakt.vody pro obyv. | l/(os.d) | 123.1413 | 123.1413 | 123.1413 | 123.1413 | 123.1413 | 123.1413 | 123.1413 | 123.1413
spec.potřeba z faktur.vody celkem | l/(os.d) | 127.4097 | 126.9912 | 126.4692 | 126.0718 | 126.0938 | 126.1162 | 126.1389 | 126.162
spec.potřeba z vody vyrob.celkem | l/(os.d) | 145.5231 | 145.9552 | 146.8656 | 147.9099 | 147.9357 | 147.962 | 147.9886 | 148.0157
nefakt.voda na celkovou dl.řadů | tis.m3/(km.r) | 0.38791 | 0.45027 | 0.56025 | 0.68119 | 0.67622 | 0.67126 | 0.66629 | 0.66133
kapacita zdrojů Qd | m3/d | 0 | 0 | 0 | 0 | 0 | 0 | 0 | 0
Qp | m3/d | 0 | 0 | 0 | 0 | 0 | 0 | 0 | 0
přebytek provozovatele Qd | m3/d | -16.7868 | -18.6555 | -21.6893 | -24.7702 | -24.5888 | -24.4074 | -24.226 | -24.0445
Qp | m3/d | -13.3881 | -14.8874 | -17.3301 | -19.8199 | -19.6755 | -19.531 | -19.3865 | -19.242
voda předaná Qd | m3/d | 0 | 0 | 0 | 0 | 0 | 0 | 0 | 0
Qp | m3/d | 0 | 0 | 0 | 0 | 0 | 0 | 0 | 0
voda převzatá Qd | m3/d | 0 | 0 | 0 | 0 | 0 | 0 | 0 | 0
Qp | m3/d | 0 | 0 | 0 | 0 | 0 | 0 | 0 | 0
bilance Qd | m3/d | -16.7868 | -18.6555 | -21.6893 | -24.7702 | -24.5888 | -24.4074 | -24.226 | -24.0445
Qp | m3/d | -13.3881 | -14.8874 | -17.3301 | -19.8199 | -19.6755 | -19.531 | -19.3865 | -19.242
celkové inv.prostředky ročně | mil.Kč | 0 | 0 | 0 | 1.658 | 0 | 0 | 0 | 0
celkové inv.prostředky součtově | mil.Kč | 0 | 0 | 0 | 1.658 | 1.658 | 1.658 | 1.658 | 1.658
Vysvětlivky : Počet osob s ČOP = Počet osob s časově omezeným pobytem
Počet zásob. osob s ČOP = Počet zásobených osob s časově omezeným pobytem

## Tab.VII
Plán rozvoje pro kraj : Jihomoravský |  |  |  |  | Provozní skupina : |  | 755-sam. vod. Vrbovec
Tab. VII - VODOVOD - BILANČNÍ ÚDAJE OBCÍ
CZ0647.6220.0641.01 - Vrbovec - část obce Hnízdo
(číslo a název obce)
Položka | označ. | rozměr
|  |  | 2017 | 2020 | 2025 | 2030 | 2035 | 2040 | 2045 | 2050
poč.obyvatel | N | obyv. | 142 | 141 | 141 | 141 | 140 | 138 | 137 | 136
poč.zásob.obyvatel | Nz | obyv | 92 | 102 | 118 | 134 | 133 | 132 | 131 | 130
poč. osob s ČOP | Np | obyv | 0 | 0 | 0 | 0 | 0 | 0 | 0 | 0
poč. zás. osob s ČOP | Nzp | obyv | 0 | 0 | 0 | 0 | 0 | 0 | 0 | 0
poč.všech zás.obyv. | Nv | obyv | 92 | 102 | 118 | 134 | 133 | 132 | 131 | 130
prům.denní potřeba | Qp | m3/d | 13.3881 | 14.8874 | 17.3301 | 19.8199 | 19.6755 | 19.531 | 19.3865 | 19.242
koef.denní nerov. | kd |  | 1.3 | 1.3 | 1.3 | 1.3 | 1.3 | 1.3 | 1.3 | 1.3
max.denní potřeba | Qd | m3/d | 16.7868 | 18.6555 | 21.6893 | 24.7702 | 24.5888 | 24.4074 | 24.226 | 24.0445
voda vyrobená celkem | VVR | mil.m3/r | 0.0048867 | 0.0054339 | 0.0063255 | 0.0072343 | 0.0071815 | 0.0071288 | 0.0070761 | 0.0070233
voda fakturovaná | VFC | mil.m3/r | 0.0042784 | 0.0047279 | 0.005447 | 0.0061662 | 0.0061212 | 0.0060763 | 0.0060313 | 0.0059864
dtto pro obyvatele | VFD | mil.m3/r | 0.0041351 | 0.0045845 | 0.0053037 | 0.0060228 | 0.0059779 | 0.0059329 | 0.005888 | 0.0058431
dtto pro ost.odběr. | VFO | mil.m3/r | 0.00014333 | 0.00014333 | 0.00014333 | 0.00014333 | 0.00014333 | 0.00014333 | 0.00014333 | 0.00014333
voda nefakt.-úniky | VNFú | mil.m3/r | 0.00059992 | 0.00066294 | 0.00076378 | 0.00086462 | 0.00085831 | 0.00085201 | 0.00084571 | 0.00083941
voda nefakt.-ostatní | VNFo | mil.m3/r | 8.3333e-06 | 4.3088e-05 | 0.0001147 | 0.00020348 | 0.000202 | 0.00020052 | 0.00019903 | 0.00019755
spec.potř.fakt.obyv. | Qs,d | l/(os.d) | 123.1413 | 123.1413 | 123.1413 | 123.1413 | 123.1413 | 123.1413 | 123.1413 | 123.1413
spec.potř.fakt.vody | Qs | l/(os.d) | 127.4097 | 126.9912 | 126.4692 | 126.0718 | 126.0938 | 126.1162 | 126.1389 | 126.162
spec.potř.vod.vyrob | Qs,v | l/(os.d) | 145.5231 | 145.9552 | 146.8656 | 147.9099 | 147.9357 | 147.962 | 147.9886 | 148.0157
spec.únik z potrubí | Qs,p | tism3/(km.r) | 0.63753 | 0.70451 | 0.81167 | 0.91883 | 0.91213 | 0.90543 | 0.89873 | 0.89204
celk.délka potrubí | Lc | km | 1.568 | 1.568 | 1.568 | 1.568 | 1.568 | 1.568 | 1.568 | 1.568
celk.náhradní délka | Ln | km | 0.941 | 0.941 | 0.941 | 0.941 | 0.941 | 0.941 | 0.941 | 0.941
délka rekonstr.potr | Lr | km | 0 | 0 | 0 | 0 | 0 | 0 | 0 | 0
náhr.délka rek.potr. | Lrn | km | 0 | 0 | 0 | 0 | 0 | 0 | 0 | 0
Vysvětlivky : Poč. osob s ČOP = Počet osob s časově omezeným pobytem
Poč. zás. osob s ČOP = Počet zásobených osob s časově omezeným pobytem

## Tab.XI
Plán rozvoje pro kraj : Jihomoravský | [5 empty] | Provozní skupina : |  | 755-sam. vod. Vrbovec
Tab. XI - TECHNICKÉ ÚDAJE A FINANČNÍ PROSTŘEDKY VODOVODU
CZ0647.6220.0641.01 - Vrbovec - část obce Hnízdo
(číslo a název obce)
ID | K | H l a v n í o b j e k t y |  |  |  |  | stávající objekty |  |  | rekonstrukce |  | nové stavby
|  | 1 zdroje |  |  |  |  | DHM | rok uved. | posl. rekon. | DHM | rok zaháj. | DHM | rok zaháj.
|  | název | poznámka - technické parametry |  |  | vydat l/s | mil. Kč | do provozu | /rok zrušení | mil.Kč | /ukončení | mil. Kč | /ukončení
2 úpravny vody
|  | název | technologie úpravy vody |  |  | kap(l/s)
3 čerpací stanice
|  | název |  |  | Qč(l/s) | H(m)
4 vodojemy
|  | název |  | max.hl. | min.hl. | objem(m3)
V.N |  | VDJ Hnízdo |  | 245.4 |  | 100 | [5 empty] | 1.658 | 2028/2029
5 přívodné řady
|  | název |  |  | DN(mm) | délka(km)
6 rozvodné sítě
|  | název |  |  | DN(mm) | délka(km)
S.S |  | RVS Hnízdo |  |  | < 100 | 1.568
7 přípojky
|  | název |  |  | počet | délka(km)
P.S |  | přípojky Hnízdo |  |  | 40 | 0.32
8 jiné objekty
|  | SOUČET |  |  |  |  | 0 |  |  | 0 |  | 1.658