## Tab.V
Plán rozvoje pro kraj : Jihomoravský | [5 empty] | Provozní skupina : |  | 120-sam. vod. Lažánky
Tab. V - VODOVODY - ZÁKLADNÍ ÚDAJE
2019-08-07 19:24
CZ0641.6201.0002.07 - Blansko - část obce Lažánky
(provozní skupina)
|  | 2017 | 2020 | 2025 | 2030 | 2035 | 2040 | 2045 | 2050
počet trvale bydlících obyvatel | os. | 428 | 425 | 425 | 423 | 420 | 416 | 413 | 408
počet zásob. trvale bydl.obyv. | os. | 428 | 425 | 425 | 423 | 420 | 416 | 413 | 408
dtto | % | 100 | 100 | 100 | 100 | 100 | 100 | 100 | 100
počet osob s ČOP | os. | 60 | 60 | 60 | 60 | 60 | 60 | 60 | 60
počet zásob. osob s ČOP | os. | bar: 2017 to 2050
dtto | % | 1.6667 | 1.6667 | 1.6667 | 1.6667 | 1.6667 | 1.6667 | 1.6667 | 1.6667
počet všech zásob.obyvatel | os. | 429 | 426 | 426 | 424 | 421 | 417 | 414 | 409
dtto | % | 87.9098 | 87.8351 | 87.8351 | 87.7847 | 87.7083 | 87.605 | 87.5264 | 87.3932
délka vodovodních řadů | km | 0 | 0 | 0 | 0 | 0 | 0 | 0 | 0
- z toho přivodné řady | km | 0 | 0 | 0 | 0 | 0 | 0 | 0 | 0
přírůstek za pětiletku | % | 0 | 0 | 0 | 0 | 0 | 0 | 0 | 0
- z toho vodovodní sítě | km | 0 | 0 | 0 | 0 | 0 | 0 | 0 | 0
přírůstek za pětiletku | % | 0 | 0 | 0 | 0 | 0 | 0 | 0 | 0
z toho rekonstruované potrubí | km | 0 | 0 | 0 | 0 | 0 | 0 | 0 | 0
přírůstek za pětiletku | % |  | 0 | 0 | 0 | 0 | 0 | 0 | 0
podíl rekonstrukcí k celk.dl.řadů | % |  | 0 | 0 | 0 | 0 | 0 | 0 | 0
voda vyrobená celkem (Qp) | mil.m3/rok | 0.03194 | 0.029941 | 0.026883 | 0.023727 | 0.023578 | 0.023381 | 0.023233 | 0.022986
fakturovaná voda celkem | mil.m3/rok | 0.015432 | 0.015336 | 0.015336 | 0.015273 | 0.015178 | 0.01505 | 0.014955 | 0.014796
- z toho obyvatelstvo | mil.m3/rok | 0.013632 | 0.013536 | 0.013536 | 0.013473 | 0.013378 | 0.01325 | 0.013155 | 0.012996
- z toho ostatní | mil.m3/rok | 0.0018 | 0.0018 | 0.0018 | 0.0018 | 0.0018 | 0.0018 | 0.0018 | 0.0018
nefakturovaná voda | mil.m3/rok | 0.016508 | 0.014605 | 0.011547 | 0.0084536 | 0.0084009 | 0.0083305 | 0.0082778 | 0.0081898
max denní potřeba (Qd) | m3/d | 98.7104 | 93.1573 | 84.7789 | 76.0778 | 75.5938 | 74.9483 | 74.4642 | 73.6574
spec. potřeba fakt.vody pro obyv. | l/(os.d) | 87.0567 | 87.0567 | 87.0567 | 87.0567 | 87.0567 | 87.0567 | 87.0567 | 87.0567
spec.potřeba z faktur.vody celkem | l/(os.d) | 98.5521 | 98.633 | 98.633 | 98.6876 | 98.7705 | 98.8829 | 98.9686 | 99.1142
spec.potřeba z vody vyrob.celkem | l/(os.d) | 203.9772 | 192.562 | 172.8945 | 153.3119 | 153.4406 | 153.6152 | 153.7483 | 153.9745
nefakt.voda na celkovou dl.řadů | tis.m3/(km.r) | 0 | 0 | 0 | 0 | 0 | 0 | 0 | 0
kapacita zdrojů Qd | m3/d | 0 | 0 | 0 | 0 | 0 | 0 | 0 | 0
Qp | m3/d | 0 | 0 | 0 | 0 | 0 | 0 | 0 | 0
přebytek provozovatele Qd | m3/d | -98.7104 | -93.1573 | -84.7789 | -76.0778 | -75.5938 | -74.9483 | -74.4642 | -73.6574
Qp | m3/d | -87.5062 | -82.0314 | -73.6531 | -65.0042 | -64.5985 | -64.0575 | -63.6518 | -62.9756
voda předaná Qd | m3/d | 0 | 0 | 0 | 0 | 0 | 0 | 0 | 0
Qp | m3/d | 0 | 0 | 0 | 0 | 0 | 0 | 0 | 0
voda převzatá Qd | m3/d | 0 | 0 | 0 | 0 | 0 | 0 | 0 | 0
Qp | m3/d | 0 | 0 | 0 | 0 | 0 | 0 | 0 | 0
bilance Qd | m3/d | -98.7104 | -93.1573 | -84.7789 | -76.0778 | -75.5938 | -74.9483 | -74.4642 | -73.6574
Qp | m3/d | -87.5062 | -82.0314 | -73.6531 | -65.0042 | -64.5985 | -64.0575 | -63.6518 | -62.9756
celkové inv.prostředky ročně | mil.Kč | 0 | 0 | 0 | 0 | 0 | 0 | 0 | 0
celkové inv.prostředky součtově | mil.Kč | 0 | 0 | 0 | 0 | 0 | 0 | 0 | 0
Vysvětlivky : Počet osob s ČOP = Počet osob s časově omezeným pobytem
Počet zásob. osob s ČOP = Počet zásobených osob s časově omezeným pobytem

## Tab. VII
Plán rozvoje pro kraj : Jihomoravský |  |  |  |  | Provozní skupina :
Tab. VII - VODOVOD - BILANČNÍ ÚDAJE OBCÍ
(číslo a název obce)
Položka | označ. | rozměr
|  |  | 2017 | 2020 | 2025 | 2030 | 2035 | 2040 | 2045 | 2050
poč.obyvatel | N | obyv.
poč.zásob.obyvatel | Nz | obyv
poč. osob s ČOP | Np | obyv
poč. zás. osob s ČOP | Nzp | obyv
poč.všech zás.obyv. | Nv | obyv
prům.denní potřeba | Qp | m3/d
koef.denní nerov. | kd
max.denní potřeba | Qd | m3/d
voda vyrobená celkem | VVR | mil.m3/r
voda fakturovaná | VFC | mil.m3/r
dtto pro obyvatele | VFD | mil.m3/r
dtto pro ost.odběr. | VFO | mil.m3/r
voda nefakt.-úniky | VNFú | mil.m3/r
voda nefakt.-ostatní | VNFo | mil.m3/r
spec.potř.fakt.obyv. | Qs,d | l/(os.d)
spec.potř.fakt.vody | Qs | l/(os.d)
spec.potř.vod.vyrob | Qs,v | l/(os.d)
spec.únik z potrubí | Qs,p | tism3/(km.r)
celk.délka potrubí | Lc | km
celk.náhradní délka | Ln | km
délka rekonstr.potr | Lr | km
náhr.délka rek.potr. | Lrn | km
Vysvětlivky : Poč. osob s ČOP = Počet osob s časově omezeným pobytem
Poč. zás. osob s ČOP = Počet zásobených osob s časově omezeným pobytem

## Tab.XI
Plán rozvoje pro kraj : Jihomoravský |  |  |  | Provozní skupina :
Tab. XI - TECHNICKÉ ÚDAJE A FINANČNÍ PROSTŘEDKY VODOVODU
(číslo a název obce)
ID | K | H l a v n í o b j e k t y |  |  | stávající objekty |  |  | rekonstrukce |  | nové stavby
|  | 1 zdroje |  |  | DHM | rok uved. | posl. rekon. | DHM | rok zaháj. | DHM | rok zaháj.
|  | název | poznámka - technické parametry | vydat l/s | mil. Kč | do provozu | /rok zrušení | mil.Kč | /ukončení | mil. Kč | /ukončení