## Tab.V
Plán rozvoje pro kraj : Jihomoravský | [5 empty] | Provozní skupina : |  | 124-sam. vod. Kuničky
Tab. V - VODOVODY - ZÁKLADNÍ ÚDAJE
2019-08-07 08:36
CZ0641.6201.0018.01 - Kuničky
(provozní skupina)
|  | 2017 | 2020 | 2025 | 2030 | 2035 | 2040 | 2045 | 2050
počet trvale bydlících obyvatel | os. | 292 | 290 | 290 | 288 | 286 | 284 | 281 | 279
počet zásob. trvale bydl.obyv. | os. | 283 | 282 | 282 | 280 | 278 | 276 | 273 | 271
dtto | % | 96.9178 | 97.2414 | 97.2414 | 97.2222 | 97.2028 | 97.1831 | 97.153 | 97.1326
počet osob s ČOP | os. | 20 | 20 | 20 | 20 | 20 | 20 | 20 | 20
počet zásob. osob s ČOP | os. | 20 | 20 | 20 | 20 | 20 | 20 | 20 | 20
dtto | % | 100 | 100 | 100 | 100 | 100 | 100 | 100 | 100
počet všech zásob.obyvatel | os. | 303 | 302 | 302 | 300 | 298 | 296 | 293 | 291
dtto | % | 97.1154 | 97.4194 | 97.4194 | 97.4026 | 97.3856 | 97.3684 | 97.3422 | 97.3244
délka vodovodních řadů | km | 0 | 0 | 0 | 0 | 0 | 0 | 0 | 0
- z toho přivodné řady | km | 0 | 0 | 0 | 0 | 0 | 0 | 0 | 0
přírůstek za pětiletku | % | 0 | 0 | 0 | 0 | 0 | 0 | 0 | 0
- z toho vodovodní sítě | km | 0 | 0 | 0 | 0 | 0 | 0 | 0 | 0
přírůstek za pětiletku | % | 0 | 0 | 0 | 0 | 0 | 0 | 0 | 0
z toho rekonstruované potrubí | km | 0 | 0 | 0 | 0 | 0 | 0 | 0 | 0
přírůstek za pětiletku | % |  | 0 | 0 | 0 | 0 | 0 | 0 | 0
podíl rekonstrukcí k celk.dl.řadů | % |  | 0 | 0 | 0 | 0 | 0 | 0 | 0
voda vyrobená celkem (Qp) | mil.m3/rok | 0.0089371 | 0.0093436 | 0.010019 | 0.010649 | 0.010899 | 0.011144 | 0.011348 | 0.011584
fakturovaná voda celkem | mil.m3/rok | 0.0083371 | 0.0084737 | 0.008746 | 0.00896 | 0.0091704 | 0.0093771 | 0.0095483 | 0.009747
- z toho obyvatelstvo | mil.m3/rok | 0.0081371 | 0.0082737 | 0.008546 | 0.00876 | 0.0089704 | 0.0091771 | 0.0093483 | 0.009547
- z toho ostatní | mil.m3/rok | 0.0002 | 0.0002 | 0.0002 | 0.0002 | 0.0002 | 0.0002 | 0.0002 | 0.0002
nefakturovaná voda | mil.m3/rok | 0.0006 | 0.00086993 | 0.0012731 | 0.0016886 | 0.0017283 | 0.0017672 | 0.0017995 | 0.0018369
max denní potřeba (Qd) | m3/d | 31.1732 | 32.3992 | 34.4738 | 36.3743 | 37.2321 | 38.0753 | 38.7736 | 39.5836
spec. potřeba fakt.vody pro obyv. | l/(os.d) | 73.5757 | 75.0582 | 77.5291 | 80 | 82.4709 | 84.9418 | 87.4127 | 89.8836
spec.potřeba z faktur.vody celkem | l/(os.d) | 75.3841 | 76.8726 | 79.3435 | 81.8265 | 84.3096 | 86.7929 | 89.2828 | 91.7665
spec.potřeba z vody vyrob.celkem | l/(os.d) | 80.8093 | 84.7646 | 90.8929 | 97.2476 | 100.1988 | 103.1501 | 106.1092 | 109.061
nefakt.voda na celkovou dl.řadů | tis.m3/(km.r) | 0 | 0 | 0 | 0 | 0 | 0 | 0 | 0
kapacita zdrojů Qd | m3/d | 0 | 0 | 0 | 0 | 0 | 0 | 0 | 0
Qp | m3/d | 0 | 0 | 0 | 0 | 0 | 0 | 0 | 0
přebytek provozovatele Qd | m3/d | -31.1732 | -32.3992 | -34.4738 | -36.3743 | -37.2321 | -38.0753 | -38.7736 | -39.5836
Qp | m3/d | -24.4852 | -25.5989 | -27.4497 | -29.1743 | -29.8592 | -30.5324 | -31.09 | -31.7368
voda předaná Qd | m3/d | 0 | 0 | 0 | 0 | 0 | 0 | 0 | 0
Qp | m3/d | 0 | 0 | 0 | 0 | 0 | 0 | 0 | 0
voda převzatá Qd | m3/d | 0 | 0 | 0 | 0 | 0 | 0 | 0 | 0
Qp | m3/d | 0 | 0 | 0 | 0 | 0 | 0 | 0 | 0
bilance Qd | m3/d | -31.1732 | -32.3992 | -34.4738 | -36.3743 | -37.2321 | -38.0753 | -38.7736 | -39.5836
Qp | m3/d | -24.4852 | -25.5989 | -27.4497 | -29.1743 | -29.8592 | -30.5324 | -31.09 | -31.7368
celkové inv.prostředky ročně | mil.Kč | 0 | 0 | 0 | 0 | 0 | 0 | 0 | 0
celkové inv.prostředky součtově | mil.Kč | 0 | 0 | 0 | 0 | 0 | 0 | 0 | 0
Vysvětlivky : Počet osob s ČOP = Počet osob s časově omezeným pobytem
Počet zásob. osob s ČOP = Počet zásobených osob s časově omezeným pobytem

## Tab. VII
Plán rozvoje pro kraj : Jihomoravský |  |  |  |  | Provozní skupina :
Tab. VII - VODOVOD - BILANČNÍ ÚDAJE OBCÍ
(číslo a název obce)
Položka | označ. | rozměr
|  |  | 2017 | 2020 | 2025 | 2030 | 2035 | 2040 | 2045 | 2050
poč.obyvatel | N | obyv.
poč.zásob.obyvatel | Nz | obyv
poč. osob s ČOP | Np | obyv
poč. zás. osob s ČOP | Nzp | obyv
poč.všech zás.obyv. | Nv | obyv
prům.denní potřeba | Qp | m3/d
koef.denní nerov. | kd
max.denní potřeba | Qd | m3/d
voda vyrobená celkem | VVR | mil.m3/r
voda fakturovaná | VFC | mil.m3/r
dtto pro obyvatele | VFD | mil.m3/r
dtto pro ost.odběr. | VFO | mil.m3/r
voda nefakt.-úniky | VNFú | mil.m3/r
voda nefakt.-ostatní | VNFo | mil.m3/r
spec.potř.fakt.obyv. | Qs,d | l/(os.d)
spec.potř.fakt.vody | Qs | l/(os.d)
spec.potř.vod.vyrob | Qs,v | l/(os.d)
spec.únik z potrubí | Qs,p | tism3/(km.r)
celk.délka potrubí | Lc | km
celk.náhradní délka | Ln | km
délka rekonstr.potr | Lr | km
náhr.délka rek.potr. | Lrn | km
Vysvětlivky : Poč. osob s ČOP = Počet osob s časově omezeným pobytem
Poč. zás. osob s ČOP = Počet zásobených osob s časově omezeným pobytem

## Tab.XI
Plán rozvoje pro kraj : Jihomoravský |  |  |  | Provozní skupina :
Tab. XI - TECHNICKÉ ÚDAJE A FINANČNÍ PROSTŘEDKY VODOVODU
(číslo a název obce)
ID | K | H l a v n í o b j e k t y |  |  | stávající objekty |  |  | rekonstrukce |  | nové stavby
|  | 1 zdroje |  |  | DHM | rok uved. | posl. rekon. | DHM | rok zaháj. | DHM | rok zaháj.
|  | název | poznámka - technické parametry | vydat l/s | mil. Kč | do provozu | /rok zrušení | mil.Kč | /ukončení | mil. Kč | /ukončení