## Tab VII.
Plán rozvoje pro kraj : Jihomoravský |  |  |  |  | Provozní skupina : |  | 166-sam. vod. Adamov
Tab. VII - VODOVOD - BILANČNÍ ÚDAJE OBCÍ
2019-06-28 10:36
0641.6201.0001.01 - Adamov
(číslo a název obce)
Položka | označ. | rozměr
|  |  | 2017 | 2020 | 2025 | 2030 | 2035 | 2040 | 2045 | 2050
poč.obyvatel | N | obyv. | 4582 | 4551 | 4546 | 4526 | 4494 | 4455 | 4414 | 4371
poč.zásob.obyvatel | Nz | obyv | 4582 | 4551 | 4546 | 4526 | 4494 | 4455 | 4414 | 4371
poč. osob s ČOP | Np | obyv | 100 | 100 | 100 | 100 | 100 | 100 | 100 | 100
poč. zás. osob s ČOP | Nzp | obyv | 2 | 2 | 2 | 2 | 2 | 2 | 2 | 2
poč.všech zás.obyv. | Nv | obyv | 4584 | 4553 | 4548 | 4528 | 4496 | 4457 | 4416 | 4373
prům.denní potřeba | Qp | m3/d | 678.9203 | 689.6439 | 712.112 | 732.9179 | 729.4443 | 725.2107 | 720.7601 | 716.0923
koef.denní nerov. | kd |  | 1.35 | 1.35 | 1.35 | 1.35 | 1.35 | 1.35 | 1.35 | 1.35
max.denní potřeba | Qd | m3/d | 823.7781 | 833.522 | 855.8321 | 876.006 | 871.5211 | 866.0552 | 860.3089 | 854.2823
voda vyrobená celkem | VVR | mil.m3/r | 0.24781 | 0.25172 | 0.25992 | 0.26752 | 0.26625 | 0.2647 | 0.26308 | 0.26137
voda fakturovaná | VFC | mil.m3/r | 0.22435 | 0.22333 | 0.22316 | 0.2225 | 0.22145 | 0.22016 | 0.21881 | 0.2174
dtto pro obyvatele | VFD | mil.m3/r | 0.15107 | 0.15004 | 0.14988 | 0.14922 | 0.14817 | 0.14688 | 0.14553 | 0.14411
dtto pro ost.odběr. | VFO | mil.m3/r | 0.073284 | 0.073284 | 0.073284 | 0.073284 | 0.073284 | 0.073284 | 0.073284 | 0.073284
voda nefakt.-úniky | VNFú | mil.m3/r | 0 | 0.0077306 | 0.0206 | 0.033376 | 0.033217 | 0.033025 | 0.032822 | 0.032609
voda nefakt.-ostatní | VNFo | mil.m3/r | 0.023456 | 0.020661 | 0.016158 | 0.011635 | 0.01158 | 0.011513 | 0.011442 | 0.011368
spec.potř.fakt.obyv. | Qs,d | l/(os.d) | 90.2878 | 90.2878 | 90.2878 | 90.2878 | 90.2878 | 90.2878 | 90.2878 | 90.2878
spec.potř.fakt.vody | Qs | l/(os.d) | 134.0875 | 134.3858 | 134.4342 | 134.6292 | 134.9448 | 135.3356 | 135.7538 | 136.2009
spec.potř.vod.vyrob | Qs,v | l/(os.d) | 148.1065 | 151.4702 | 156.577 | 161.8635 | 162.2429 | 162.7127 | 163.2156 | 163.7531
spec.únik z potrubí | Qs,p | tism3/(km.r) | 0 | 0.41868 | 1.1157 | 1.8076 | 1.799 | 0.98687 | 0.98082 | 0.97446
celk.délka potrubí | Lc | km | 18.467 | 18.467 | 18.467 | 18.467 | 18.467 | 28.467 | 28.467 | 28.467
celk.náhradní délka | Ln | km | 18.464 | 18.464 | 18.464 | 18.464 | 18.464 | 33.464 | 33.464 | 33.464
délka rekonstr.potr | Lr | km | 0 | 0 | 0 | 3 | 3 | 3 | 3 | 3
náhr.délka rek.potr. | Lrn | km | 0 | 0 | 0 | 1.2 | 1.2 | 1.2 | 1.2 | 1.2
Vysvětlivky : Poč. osob s ČOP = Počet osob s časově omezeným pobytem
Poč. zás. osob s ČOP = Počet zásobených osob s časově omezeným pobytem