## tab. VI pom
Plán rozvoje pro kraj : Jihomoravský
Tab. VI - KANALIZACE - ZÁKLADNÍ ÚDAJE
0626.019.486.01 - Kučerov
(provozní skupina)
| jednotky | 2000 | 2004 | 2005 | 2006 | 2007 | 2008 | 2009 | 2010 | 2011 | 2012 | 2013 | 2014 | 2015
Celkový počet obyvatel | os. | 534 | 533 | 533 | 532 | 532 | 532 | 532 | 531 | 531 | 531 | 531 | 530 | 530
Odkanalizování
Počet obyv. napoj na kanalizaci | os. | 441 | 441 | 441 | 441 | 441 | 441 | 441 | 441 | 441 | 441 | 441 | 441 | 441
Počet obyv. napoj na kanalizaci | % | 82.5843 | 82.7392 | 82.7392 | 82.8947 | 82.8947 | 82.8947 | 82.8947 | 83.0508 | 83.0508 | 83.0508 | 83.0508 | 83.2075 | 83.2075
meziroční přírůstek | os |  | 0 | 0 | 0 | 0 | 0 | 0 | 0 | 0 | 0 | 0 | 0 | 0
Čištění odpadních vod
Počet obyv. napoj ČOV | os. | 0 | 0 | 0 | 0 | 0 | 0 | 0 | 0 | 0 | 0 | 0 | 0 | 0
Počet obyv. napoj ČOV | % | 0 | 0 | 0 | 0 | 0 | 0 | 0 | 0 | 0 | 0 | 0 | 0 | 0
Počet obyv. se svozem na ČOV | os. | 93 | 92 | 92 | 91 | 91 | 91 | 91 | 90 | 90 | 90 | 90 | 89 | 89
Počet obyv. se svozem na ČOV | % | 17.4157 | 17.2608 | 17.2608 | 17.1053 | 17.1053 | 17.1053 | 17.1053 | 16.9492 | 16.9492 | 16.9492 | 16.9492 | 16.7925 | 16.7925
Celková produkce odp. vod | mil. m3/rok | 0.020944 | 0.020918 | 0.020918 | 0.020893 | 0.020893 | 0.020893 | 0.020893 | 0.020867 | 0.020867 | 0.020867 | 0.020867 | 0.020841 | 0.020841
Odpad. vody čištěné na ČOV | mil. m3/rok | 0 | 0 | 0 | 0 | 0 | 0 | 0 | 0 | 0 | 0 | 0 | 0 | 0
Odpad. vody čištěné na ČOV | % | 0 | 0 | 0 | 0 | 0 | 0 | 0 | 0 | 0 | 0 | 0 | 0 | 0
Meziroční přírustek | mil. m3/rok |  | 0 | 0 | 0 | 0 | 0 | 0 | 0 | 0 | 0 | 0 | 0 | 0
Meziroční přírustek | %
Odpad. vody čištěné v septicích | mil. m3/rok | 0.019279 | 0.019279 | 0.019279 | 0.019279 | 0.019279 | 0.019279 | 0.019279 | 0.019279 | 0.019279 | 0.019279 | 0.019279 | 0.019279 | 0.019279
Odpad. vody čištěné v septicích | % | 92.053 | 92.1654 | 92.1654 | 92.2781 | 92.2781 | 92.2781 | 92.2781 | 92.3911 | 92.3911 | 92.3911 | 92.3911 | 92.5044 | 92.5044
Odpad. vody nečištěné | tis. m3/rok | 1.6644 | 1.6388 | 1.6388 | 1.6133 | 1.6133 | 1.6133 | 1.6133 | 1.5877 | 1.5877 | 1.5877 | 1.5877 | 1.5622 | 1.5622
Odpad. vody nečištěné | % | 7.947 | 7.8346 | 7.8346 | 7.7219 | 7.7219 | 7.7219 | 7.7219 | 7.6089 | 7.6089 | 7.6089 | 7.6089 | 7.4956 | 7.4956
Počet ČOV | ks | 0 | 0 | 0 | 0 | 0 | 0 | 0 | 0 | 0 | 0 | 0 | 0 | 0
Celková kapacita ČOV | m3/d | 0 | 0 | 0 | 0 | 0 | 0 | 0 | 0 | 0 | 0 | 0 | 0 | 0
Roční přírůstek | m3/d |  | 0 | 0 | 0 | 0 | 0 | 0 | 0 | 0 | 0 | 0 | 0 | 0
Přebytek kapacity | m3/d
Nedostatek kapacity | m3/d
Celková délka nové kanalizace | km | 0 | 0 | 0 | 0 | 0 | 0 | 0 | 0 | 0 | 0 | 0 | 0 | 0
Roční přírůstek | km |  | 0 | 0 | 0 | 0 | 0 | 0 | 0 | 0 | 0 | 0 | 0 | 0
Roční přírůstek | % |  | 0 | 0 | 0 | 0 | 0 | 0 | 0 | 0 | 0 | 0 | 0 | 0
Celková délka rek. kanalizace | km
Roční přírůstek | km |  | 0 | 0 | 0 | 0 | 0 | 0 | 0 | 0 | 0 | 0 | 0 | 0
Roční přírůstek | % |  | 0 | 0 | 0 | 0 | 0 | 0 | 0 | 0 | 0 | 0 | 0 | 0
Produkce zněčištění
BSK5 | t/rok | 10.5686 | 10.5576 | 10.5576 | 10.5467 | 10.5467 | 10.5467 | 10.5467 | 10.5357 | 10.5357 | 10.5357 | 10.5357 | 10.5248 | 10.5248
NL | t/rok | 9.6879 | 9.6778 | 9.6778 | 9.6678 | 9.6678 | 9.6678 | 9.6678 | 9.6577 | 9.6577 | 9.6577 | 9.6577 | 9.6477 | 9.6477
CHSK | t/rok | 21.1371 | 21.1152 | 21.1152 | 21.0934 | 21.0934 | 21.0934 | 21.0934 | 21.0714 | 21.0714 | 21.0714 | 21.0714 | 21.0495 | 21.0495
Odstranění znečištění
BSK5 | t/rok
NL | t/rok
CHSK | t/rok
Celkové investiční náklady ročně | mil. Kč | 0 | 0 | 0 | 0 | 0 | 0 | 0 | 0 | 0 | 0 | 0 | 0 | 0
Celkové investiční náklady součtově | mil. Kč
Hmotný investiční majetek ročně | mil. Kč
Hmotný investiční majetek součtově | mil.Kč
Netiskne se

## tab. IX
Kraj : Jihomoravský |  |  |  |  | Provozní skupina : |  | 0626.019.477.01 - Hlubočany
Tab. IX - KANALIZACE - REKAPITULACE VSTUPNÍCH ÚDAJŮ
0626.019.486.01 - Kučerov
(číslo a název obce)
| jedn. | 2000 | 2004 | 2005 | 2006 | 2007 | 2008 | 2009 | 2010 | 2011 | 2012 | 2013 | 2014 | 2015
Počet trvale bydl.obyvatel | os. | 490 | 489 | 489 | 488 | 488 | 488 | 488 | 487 | 487 | 487 | 487 | 486 | 486
Počet osob s ČOP | os. | 44 | 44 | 44 | 44 | 44 | 44 | 44 | 44 | 44 | 44 | 44 | 44 | 44
ODKANALIZOVÁNÍ OBCE
Rozsah odkanalizování | - | 2000: větší část obce; 2015: celá obec
Typ kanalizace | - | 2000: jednotná; 2015: splašková
Počet obyv.napoj.na kanal.
- trvale bydlící | os. | 436 | 436 | 436 | 436 | 436 | 436 | 436 | 436 | 436 | 436 | 436 | 436 | 436
- počet osob s ČOP | os. | 5 | 5 | 5 | 5 | 5 | 5 | 5 | 5 | 5 | 5 | 5 | 5 | 5
Počet obyv.nenapoj.na kanal.
- trvale bydlící | os. | 54 | 53 | 53 | 52 | 52 | 52 | 52 | 51 | 51 | 51 | 51 | 50 | 50
- počet osob s ČOP | os. | 39 | 39 | 39 | 39 | 39 | 39 | 39 | 39 | 39 | 39 | 39 | 39 | 39
LIKVIDACE ODPADNÍCH VOD
Počet obyv.napoj.na ČOV
- trvale bydlící | os. | 0 | 0 | 0 | 0 | 0 | 0 | 0 | 0 | 0 | 0 | 0 | 0 | 0
- počet osob s ČOP | os. | 0 | 0 | 0 | 0 | 0 | 0 | 0 | 0 | 0 | 0 | 0 | 0 | 0
Počet obyv.napoj.na septiky
- trvale bydlící | os. | 436 | 436 | 436 | 436 | 436 | 436 | 436 | 436 | 436 | 436 | 436 | 436 | 436
- počet osob s ČOP | os. | 5 | 5 | 5 | 5 | 5 | 5 | 5 | 5 | 5 | 5 | 5 | 5 | 5
Počet obyv.s odvoz OV
- trvale bydlící | os. | 54 | 53 | 53 | 52 | 52 | 52 | 52 | 51 | 51 | 51 | 51 | 50 | 50
- počet osob s ČOP | os. | 39 | 39 | 39 | 39 | 39 | 39 | 39 | 39 | 39 | 39 | 39 | 39 | 39
Průmysl,zemědelství,vybavenost | - | 2000: pouze vybavenost
Způsob likvidace | - | 2000: Jímky na vyvážení
Množství odp.vod | m3/d | 9.8 | 9.78 | 9.78 | 9.76 | 9.76 | 9.76 | 9.76 | 9.74 | 9.74 | 9.74 | 9.74 | 9.72 | 9.72
BSK5 | kg/d | 5.34 | 5.33 | 5.33 | 5.32 | 5.32 | 5.32 | 5.32 | 5.31 | 5.31 | 5.31 | 5.31 | 5.3 | 5.3
NL | kg/d | 4.895 | 4.8858 | 4.8858 | 4.8767 | 4.8767 | 4.8767 | 4.8767 | 4.8675 | 4.8675 | 4.8675 | 4.8675 | 4.8583 | 4.8583
CHSK | kg/d | 10.68 | 10.66 | 10.66 | 10.64 | 10.64 | 10.64 | 10.64 | 10.62 | 10.62 | 10.62 | 10.62 | 10.6 | 10.6
N-celk | kg/d | 0.979 | 0.97717 | 0.97717 | 0.97533 | 0.97533 | 0.97533 | 0.97533 | 0.9735 | 0.9735 | 0.9735 | 0.9735 | 0.97167 | 0.97167
N-NH4 | kg/d | 0.4628 | 0.46193 | 0.46193 | 0.46107 | 0.46107 | 0.46107 | 0.46107 | 0.4602 | 0.4602 | 0.4602 | 0.4602 | 0.45933 | 0.45933
N-NO3 | kg/d | 0.089 | 0.088833 | 0.088833 | 0.088667 | 0.088667 | 0.088667 | 0.088667 | 0.0885 | 0.0885 | 0.0885 | 0.0885 | 0.088333 | 0.088333
P-celk | kg/d | 0.2225 | 0.22208 | 0.22208 | 0.22167 | 0.22167 | 0.22167 | 0.22167 | 0.22125 | 0.22125 | 0.22125 | 0.22125 | 0.22083 | 0.22083
Počet ČOV | ks | 0 | 0 | 0 | 0 | 0 | 0 | 0 | 0 | 0 | 0 | 0 | 0 | 0
Kapacita ČOV | m3/d | 0 | 0 | 0 | 0 | 0 | 0 | 0 | 0 | 0 | 0 | 0 | 0 | 0
Počet čerpacích stanic | ks | 0 | 0 | 0 | 0 | 0 | 0 | 0 | 0 | 0 | 0 | 0 | 0 | 0
Délka kanal.sítě | km | 3.46 | 3.46 | 3.46 | 3.46 | 3.46 | 3.46 | 3.46 | 3.46 | 3.46 | 3.46 | 3.46 | 3.46 | 3.46
Počet kanal.přípojek | ks | 176.4 | 176.4 | 176.4 | 176.4 | 176.4 | 176.4 | 176.4 | 176.4 | 176.4 | 176.4 | 176.4 | 176.4 | 176.4
Jímky a septiky | ks | 213.6 | 213.2 | 213.2 | 212.8 | 212.8 | 212.8 | 212.8 | 212.4 | 212.4 | 212.4 | 212.4 | 212 | 212
Mikročistírny | ks
Vysvětlivka : Počet osob s ČOP = Počet osob s časově omezeným pobytem
|  | 100 | 100 | 100 | 100 | 100 | 100 | 100 | 100 | 100 | 100 | 100 | 100 | 100

## tab. X
Kraj : Jihomoravský | [5 empty] | Provozní skupina : |  | 0626.019.477.01 - Hlubočany
Tab. X - KANALIZACE - BILANCE ODPADNÍCH VOD A ZNEČIŠTĚNÍ
0626.019.486.01 - Kučerov
(číslo a název obce)
| jedn. | 2000 | 2004 | 2005 | 2006 | 2007 | 2008 | 2009 | 2010 | 2011 | 2012 | 2013 | 2014 | 2015
CELKOVÁ PRODUKCE
odpadních vod | m3/d | 57.38 | 57.31 | 57.31 | 57.24 | 57.24 | 57.24 | 57.24 | 57.17 | 57.17 | 57.17 | 57.17 | 57.1 | 57.1
BSK5 | kg/d | 28.955 | 28.925 | 28.925 | 28.895 | 28.895 | 28.895 | 28.895 | 28.865 | 28.865 | 28.865 | 28.865 | 28.835 | 28.835
NL | kg/d | 26.5421 | 26.5146 | 26.5146 | 26.4871 | 26.4871 | 26.4871 | 26.4871 | 26.4596 | 26.4596 | 26.4596 | 26.4596 | 26.4321 | 26.4321
CHSK | kg/d | 57.91 | 57.85 | 57.85 | 57.79 | 57.79 | 57.79 | 57.79 | 57.73 | 57.73 | 57.73 | 57.73 | 57.67 | 57.67
Počet EO | os. | 482.5833 | 482.0833 | 482.0833 | 481.5833 | 481.5833 | 481.5833 | 481.5833 | 481.0833 | 481.0833 | 481.0833 | 481.0833 | 480.5833 | 480.5833
odp.vod likv. na ČOV | m3/d | 0 | 0 | 0 | 0 | 0 | 0 | 0 | 0 | 0 | 0 | 0 | 0 | 0
odp.vod likv. v septicích | m3/d | 52.82 | 52.82 | 52.82 | 52.82 | 52.82 | 52.82 | 52.82 | 52.82 | 52.82 | 52.82 | 52.82 | 52.82 | 52.82
odp.vod likv. jiným způsobem | m3/d | 4.56 | 4.49 | 4.49 | 4.42 | 4.42 | 4.42 | 4.42 | 4.35 | 4.35 | 4.35 | 4.35 | 4.28 | 4.28
PŘÍSUN ODP. VOD Z JINÝCH LOKALIT
množství odpadních vod | m3/d
BSK5 | kg/d
NL | kg/d
CHSK | kg/d
ODVEDENÍ ODP. VOD NA JINÉ LOKALITY
množství odpadních vod | m3/d
BSK5 | kg/d
NL | kg/d
CHSK | kg/d
PŘÍTOK NA ČOV
množství odpadních vod | m3/d | 0 | 0 | 0 | 0 | 0 | 0 | 0 | 0 | 0 | 0 | 0 | 0 | 0
BSK5 | kg/d | 0 | 0 | 0 | 0 | 0 | 0 | 0 | 0 | 0 | 0 | 0 | 0 | 0
NL | kg/d | 0 | 0 | 0 | 0 | 0 | 0 | 0 | 0 | 0 | 0 | 0 | 0 | 0
CHSK | kg/d | 0 | 0 | 0 | 0 | 0 | 0 | 0 | 0 | 0 | 0 | 0 | 0 | 0
Počet EO | os | 0 | 0 | 0 | 0 | 0 | 0 | 0 | 0 | 0 | 0 | 0 | 0 | 0
Typ ČOV | -
Dočištění - snížení BSK5 | -
Denitrifikace | -
Odstraňování fosforu | -
množství odpadních vod | m3/d
ODSTRANĚNÉ ZNEČIŠTĚNÍ
BSK5 | kg/d | 7.9962 | 7.9977 | 7.9977 | 7.9991 | 7.9991 | 7.9991 | 7.9991 | 8.0006 | 8.0006 | 8.0006 | 8.0006 | 8.0021 | 8.0021
NL | kg/d | 7.3298 | 7.3312 | 7.3312 | 7.3325 | 7.3325 | 7.3325 | 7.3325 | 7.3339 | 7.3339 | 7.3339 | 7.3339 | 7.3353 | 7.3353
CHSK | kg/d | 15.9924 | 15.9953 | 15.9953 | 15.9983 | 15.9983 | 15.9983 | 15.9983 | 16.0012 | 16.0012 | 16.0012 | 16.0012 | 16.0042 | 16.0042
ZBYTKOVÉ ZNEČIŠTĚNÍ
BSK5 | kg/d | 20.9588 | 20.9273 | 20.9273 | 20.8959 | 20.8959 | 20.8959 | 20.8959 | 20.8644 | 20.8644 | 20.8644 | 20.8644 | 20.8329 | 20.8329
NL | kg/d | 19.2122 | 19.1834 | 19.1834 | 19.1545 | 19.1545 | 19.1545 | 19.1545 | 19.1257 | 19.1257 | 19.1257 | 19.1257 | 19.0968 | 19.0968
CHSK | kg/d | 41.9176 | 41.8547 | 41.8547 | 41.7917 | 41.7917 | 41.7917 | 41.7917 | 41.7288 | 41.7288 | 41.7288 | 41.7288 | 41.6658 | 41.6658
Produkce kalů | m3/r | 64.8579 | 64.8699 | 64.8699 | 64.8818 | 64.8818 | 64.8818 | 64.8818 | 64.8938 | 64.8938 | 64.8938 | 64.8938 | 64.9059 | 64.9059
Způsob likvidace kalů | -
Množství kalu po odvodnění | m3/r

## tab. XII
Plán rozvoje pro kraj : Jihomoravský |  |  |  | Provozní skupina : |  | 0626.019.477.01 - Hlubočany
Tab. XII - TECHNICKÉ A FINANČNÍ ÚDAJE KANALIZACÍ
0626.019.486.01 - Kučerov
(číslo a název obce)
ID | K | H l a v n í o b j e k t y |  |  |  | stávající objekty |  |  | rekonstrukce |  | nové stavby
|  | 1 čistírny odpadních vod |  |  |  | DHM | rok uved. | rok posled. | DHM | rok zaháj. | DHM | rok zaháj.
|  | název | typ ČOV |  | kap. m3/d | mil. Kč | do provozu | rekonstr. | mil.Kč | /ukončení | mil. Kč | /ukončení
2 biologický rybník
|  |  | plocha (ha) |  | kap. EO
3 kanalizační síť
|  |  |  | DN(mm) | délka(km)
K.S | 0 | Stávajicí potrubí |  | 300-800 | 3.46
K.N | 3 | Nové potrubí |  | 250 | 2.09 | [5 empty] | 10.2149 | po r.2015
K.N | 3 | Nové potrubí |  | 300 | 2.714 | [5 empty] | 14.7872 | po r.2015
4 výtlačné řady
|  |  |  | DN(mm) | délka(km)
V.N | 3 | Nové potrubí |  | 80 | 0.293 | [5 empty] | 0.67493 | po r.2015
V.N | 3 | Nové potrubí |  | 100 | 0.3 | [5 empty] | 0.7854 | po r.2015
5 čerpací stanice
|  |  |  | Qkap(l/s) | h(m)
S.N | 0 | domovní tlakové ČS - 8 ks | [8 empty] | 0.96 | po r.2015
6 kanalizační přípojky
|  |  |  | počet | délka(km)
P.S | 0 | Stávající |  | 176 | 1.672
7 jímky
|  |  | typ |  | počet ks
J.S | 0 | Stávající | jímky a septiky |  | 214
|  | SOUČET |  |  |  | 0 |  |  | 0 |  | 27.4224