## tab. VI pom
Plán rozvoje pro kraj : Jihomoravský
Tab. VI - KANALIZACE - ZÁKLADNÍ ÚDAJE
0626.019.488.01 - Lysovice
(provozní skupina)
| jednotky | 2000 | 2004 | 2005 | 2006 | 2007 | 2008 | 2009 | 2010 | 2011 | 2012 | 2013 | 2014 | 2015
Celkový počet obyvatel | os. | 276 | 275 | 275 | 275 | 275 | 275 | 275 | 275 | 275 | 274 | 274 | 274 | 274
Odkanalizování
Počet obyv. napoj na kanalizaci | os. | 214 | 214 | 214 | 214 | 214 | 214 | 214 | 214 | 214 | 214 | 214 | 214 | 214
Počet obyv. napoj na kanalizaci | % | 77.5362 | 77.8182 | 77.8182 | 77.8182 | 77.8182 | 77.8182 | 77.8182 | 77.8182 | 77.8182 | 78.1022 | 78.1022 | 78.1022 | 78.1022
meziroční přírůstek | os |  | 0 | 0 | 0 | 0 | 0 | 0 | 0 | 0 | 0 | 0 | 0 | 0
Čištění odpadních vod
Počet obyv. napoj ČOV | os. | 214 | 214 | 214 | 214 | 214 | 214 | 214 | 214 | 214 | 214 | 214 | 214 | 214
Počet obyv. napoj ČOV | % | 77.5362 | 77.8182 | 77.8182 | 77.8182 | 77.8182 | 77.8182 | 77.8182 | 77.8182 | 77.8182 | 78.1022 | 78.1022 | 78.1022 | 78.1022
Počet obyv. se svozem na ČOV | os. | 62 | 61 | 61 | 61 | 61 | 61 | 61 | 61 | 61 | 60 | 60 | 60 | 60
Počet obyv. se svozem na ČOV | % | 22.4638 | 22.1818 | 22.1818 | 22.1818 | 22.1818 | 22.1818 | 22.1818 | 22.1818 | 22.1818 | 21.8978 | 21.8978 | 21.8978 | 21.8978
Celková produkce odp. vod | mil. m3/rok | 0.010264 | 0.010238 | 0.010238 | 0.010238 | 0.010238 | 0.010238 | 0.010238 | 0.010238 | 0.010238 | 0.010213 | 0.010213 | 0.010213 | 0.010213
Odpad. vody čištěné na ČOV | mil. m3/rok | 0.0095484 | 0.0095411 | 0.0095411 | 0.0095411 | 0.0095411 | 0.0095411 | 0.0095411 | 0.0095411 | 0.0095411 | 0.0095338 | 0.0095338 | 0.0095338 | 0.0095338
Odpad. vody čištěné na ČOV | % | 93.0299 | 93.1907 | 93.1907 | 93.1907 | 93.1907 | 93.1907 | 93.1907 | 93.1907 | 93.1907 | 93.3524 | 93.3524 | 93.3524 | 93.3524
Meziroční přírustek | mil. m3/rok |  | -7.3e-06 | 0 | 0 | 0 | 0 | 0 | 0 | 0 | -7.3e-06 | 0 | 0 | 0
Meziroční přírustek | % |  | -0.076511 | 0 | 0 | 0 | 0 | 0 | 0 | 0 | -0.07657 | 0 | 0 | 0
Odpad. vody čištěné v septicích | mil. m3/rok | 0 | 0 | 0 | 0 | 0 | 0 | 0 | 0 | 0 | 0 | 0 | 0 | 0
Odpad. vody čištěné v septicích | % | 0 | 0 | 0 | 0 | 0 | 0 | 0 | 0 | 0 | 0 | 0 | 0 | 0
Odpad. vody nečištěné | tis. m3/rok | 0.7154 | 0.69715 | 0.69715 | 0.69715 | 0.69715 | 0.69715 | 0.69715 | 0.69715 | 0.69715 | 0.6789 | 0.6789 | 0.6789 | 0.6789
Odpad. vody nečištěné | % | 6.9701 | 6.8093 | 6.8093 | 6.8093 | 6.8093 | 6.8093 | 6.8093 | 6.8093 | 6.8093 | 6.6476 | 6.6476 | 6.6476 | 6.6476
Počet ČOV | ks | 0 | 0 | 0 | 0 | 0 | 0 | 0 | 0 | 0 | 0 | 0 | 0 | 0
Celková kapacita ČOV | m3/d | 0 | 0 | 0 | 0 | 0 | 0 | 0 | 0 | 0 | 0 | 0 | 0 | 0
Roční přírůstek | m3/d |  | 0 | 0 | 0 | 0 | 0 | 0 | 0 | 0 | 0 | 0 | 0 | 0
Přebytek kapacity | m3/d
Nedostatek kapacity | m3/d
Celková délka nové kanalizace | km | 0 | 0 | 0 | 0 | 0 | 0 | 0 | 0 | 0 | 0 | 0 | 0 | 0
Roční přírůstek | km |  | 0 | 0 | 0 | 0 | 0 | 0 | 0 | 0 | 0 | 0 | 0 | 0
Roční přírůstek | %
Celková délka rek. kanalizace | km
Roční přírůstek | km |  | 0 | 0 | 0 | 0 | 0 | 0 | 0 | 0 | 0 | 0 | 0 | 0
Roční přírůstek | %
Produkce zněčištění
BSK5 | t/rok | 5.2961 | 5.2852 | 5.2852 | 5.2852 | 5.2852 | 5.2852 | 5.2852 | 5.2852 | 5.2852 | 5.2743 | 5.2743 | 5.2743 | 5.2743
NL | t/rok | 4.8548 | 4.8448 | 4.8448 | 4.8448 | 4.8448 | 4.8448 | 4.8448 | 4.8448 | 4.8448 | 4.8347 | 4.8347 | 4.8347 | 4.8347
CHSK | t/rok | 10.5923 | 10.5704 | 10.5704 | 10.5704 | 10.5704 | 10.5704 | 10.5704 | 10.5704 | 10.5704 | 10.5485 | 10.5485 | 10.5485 | 10.5485
Odstranění znečištění
BSK5 | t/rok
NL | t/rok
CHSK | t/rok
Celkové investiční náklady ročně | mil. Kč | 0 | 0 | 0 | 0 | 0 | 0 | 0 | 0 | 0 | 0 | 0 | 0 | 0
Celkové investiční náklady součtově | mil. Kč
Hmotný investiční majetek ročně | mil. Kč
Hmotný investiční majetek součtově | mil.Kč
Netiskne se

## tab. IX
Kraj : Jihomoravský |  |  |  |  | Provozní skupina : |  | 0626.019.511.12 - Vyškov - město
Tab. IX - KANALIZACE - REKAPITULACE VSTUPNÍCH ÚDAJŮ
0626.019.488.01 - Lysovice
(číslo a název obce)
| jedn. | 2000 | 2004 | 2005 | 2006 | 2007 | 2008 | 2009 | 2010 | 2011 | 2012 | 2013 | 2014 | 2015
Počet trvale bydl.obyvatel | os. | 238 | 237 | 237 | 237 | 237 | 237 | 237 | 237 | 237 | 236 | 236 | 236 | 236
Počet osob s ČOP | os. | 38 | 38 | 38 | 38 | 38 | 38 | 38 | 38 | 38 | 38 | 38 | 38 | 38
ODKANALIZOVÁNÍ OBCE
Rozsah odkanalizování | - | 2000: téměř celá obec; 2015: celá obec
Typ kanalizace | - | 2000: jednotná; 2015: splašková
Počet obyv.napoj.na kanal.
- trvale bydlící | os. | 214 | 214 | 214 | 214 | 214 | 214 | 214 | 214 | 214 | 214 | 214 | 214 | 214
- počet osob s ČOP | os. | 0 | 0 | 0 | 0 | 0 | 0 | 0 | 0 | 0 | 0 | 0 | 0 | 0
Počet obyv.nenapoj.na kanal.
- trvale bydlící | os. | 24 | 23 | 23 | 23 | 23 | 23 | 23 | 23 | 23 | 22 | 22 | 22 | 22
- počet osob s ČOP | os. | 38 | 38 | 38 | 38 | 38 | 38 | 38 | 38 | 38 | 38 | 38 | 38 | 38
LIKVIDACE ODPADNÍCH VOD
Počet obyv.napoj.na ČOV
- trvale bydlící | os. | 214 | 214 | 214 | 214 | 214 | 214 | 214 | 214 | 214 | 214 | 214 | 214 | 214
- počet osob s ČOP | os. | 0 | 0 | 0 | 0 | 0 | 0 | 0 | 0 | 0 | 0 | 0 | 0 | 0
Počet obyv.napoj.na septiky
- trvale bydlící | os. | 0 | 0 | 0 | 0 | 0 | 0 | 0 | 0 | 0 | 0 | 0 | 0 | 0
- počet osob s ČOP | os. | 0 | 0 | 0 | 0 | 0 | 0 | 0 | 0 | 0 | 0 | 0 | 0 | 0
Počet obyv.s odvoz OV
- trvale bydlící | os. | 24 | 23 | 23 | 23 | 23 | 23 | 23 | 23 | 23 | 22 | 22 | 22 | 22
- počet osob s ČOP | os. | 38 | 38 | 38 | 38 | 38 | 38 | 38 | 38 | 38 | 38 | 38 | 38 | 38
Průmysl,zemědelství,vybavenost | - | 2000: pouze vybavenost
Způsob likvidace | - | 2000: Jímky na vyvážení
Množství odp.vod | m3/d | 4.76 | 4.74 | 4.74 | 4.74 | 4.74 | 4.74 | 4.74 | 4.74 | 4.74 | 4.72 | 4.72 | 4.72 | 4.72
BSK5 | kg/d | 2.76 | 2.75 | 2.75 | 2.75 | 2.75 | 2.75 | 2.75 | 2.75 | 2.75 | 2.74 | 2.74 | 2.74 | 2.74
NL | kg/d | 2.53 | 2.5208 | 2.5208 | 2.5208 | 2.5208 | 2.5208 | 2.5208 | 2.5208 | 2.5208 | 2.5117 | 2.5117 | 2.5117 | 2.5117
CHSK | kg/d | 5.52 | 5.5 | 5.5 | 5.5 | 5.5 | 5.5 | 5.5 | 5.5 | 5.5 | 5.48 | 5.48 | 5.48 | 5.48
N-celk | kg/d | 0.506 | 0.50417 | 0.50417 | 0.50417 | 0.50417 | 0.50417 | 0.50417 | 0.50417 | 0.50417 | 0.50233 | 0.50233 | 0.50233 | 0.50233
N-NH4 | kg/d | 0.2392 | 0.23833 | 0.23833 | 0.23833 | 0.23833 | 0.23833 | 0.23833 | 0.23833 | 0.23833 | 0.23747 | 0.23747 | 0.23747 | 0.23747
N-NO3 | kg/d | 0.046 | 0.045833 | 0.045833 | 0.045833 | 0.045833 | 0.045833 | 0.045833 | 0.045833 | 0.045833 | 0.045667 | 0.045667 | 0.045667 | 0.045667
P-celk | kg/d | 0.115 | 0.11458 | 0.11458 | 0.11458 | 0.11458 | 0.11458 | 0.11458 | 0.11458 | 0.11458 | 0.11417 | 0.11417 | 0.11417 | 0.11417
Počet ČOV | ks | 0 | 0 | 0 | 0 | 0 | 0 | 0 | 0 | 0 | 0 | 0 | 0 | 0
Kapacita ČOV | m3/d | 0 | 0 | 0 | 0 | 0 | 0 | 0 | 0 | 0 | 0 | 0 | 0 | 0
Počet čerpacích stanic | ks | 0 | 0 | 0 | 0 | 0 | 0 | 0 | 0 | 0 | 0 | 0 | 0 | 0
Délka kanal.sítě | km | 0 | 0 | 0 | 0 | 0 | 0 | 0 | 0 | 0 | 0 | 0 | 0 | 0
Počet kanal.přípojek | ks | 85.6 | 85.6 | 85.6 | 85.6 | 85.6 | 85.6 | 85.6 | 85.6 | 85.6 | 85.6 | 85.6 | 85.6 | 85.6
Jímky a septiky | ks | 24.8 | 24.4 | 24.4 | 24.4 | 24.4 | 24.4 | 24.4 | 24.4 | 24.4 | 24 | 24 | 24 | 24
Mikročistírny | ks
Vysvětlivka : Počet osob s ČOP = Počet osob s časově omezeným pobytem
|  | 100 | 100 | 100 | 100 | 100 | 100 | 100 | 100 | 100 | 100 | 100 | 100 | 100

## tab. X
Kraj : Jihomoravský | [5 empty] | Provozní skupina : |  | 0626.019.511.12 - Vyškov - město
Tab. X - KANALIZACE - BILANCE ODPADNÍCH VOD A ZNEČIŠTĚNÍ
0626.019.488.01 - Lysovice
(číslo a název obce)
| jedn. | 2000 | 2004 | 2005 | 2006 | 2007 | 2008 | 2009 | 2010 | 2011 | 2012 | 2013 | 2014 | 2015
CELKOVÁ PRODUKCE
odpadních vod | m3/d | 28.12 | 28.05 | 28.05 | 28.05 | 28.05 | 28.05 | 28.05 | 28.05 | 28.05 | 27.98 | 27.98 | 27.98 | 27.98
BSK5 | kg/d | 14.51 | 14.48 | 14.48 | 14.48 | 14.48 | 14.48 | 14.48 | 14.48 | 14.48 | 14.45 | 14.45 | 14.45 | 14.45
NL | kg/d | 13.3008 | 13.2733 | 13.2733 | 13.2733 | 13.2733 | 13.2733 | 13.2733 | 13.2733 | 13.2733 | 13.2458 | 13.2458 | 13.2458 | 13.2458
CHSK | kg/d | 29.02 | 28.96 | 28.96 | 28.96 | 28.96 | 28.96 | 28.96 | 28.96 | 28.96 | 28.9 | 28.9 | 28.9 | 28.9
Počet EO | os. | 241.8333 | 241.3333 | 241.3333 | 241.3333 | 241.3333 | 241.3333 | 241.3333 | 241.3333 | 241.3333 | 240.8333 | 240.8333 | 240.8333 | 240.8333
odp.vod likv. na ČOV | m3/d | 26.16 | 26.14 | 26.14 | 26.14 | 26.14 | 26.14 | 26.14 | 26.14 | 26.14 | 26.12 | 26.12 | 26.12 | 26.12
odp.vod likv. v septicích | m3/d | 0 | 0 | 0 | 0 | 0 | 0 | 0 | 0 | 0 | 0 | 0 | 0 | 0
odp.vod likv. jiným způsobem | m3/d | 1.96 | 1.91 | 1.91 | 1.91 | 1.91 | 1.91 | 1.91 | 1.91 | 1.91 | 1.86 | 1.86 | 1.86 | 1.86
PŘÍSUN ODP. VOD Z JINÝCH LOKALIT
množství odpadních vod | m3/d
BSK5 | kg/d
NL | kg/d
CHSK | kg/d
ODVEDENÍ ODP. VOD NA JINÉ LOKALITY
množství odpadních vod | m3/d | 26.16 | 26.14 | 26.14 | 26.14 | 26.14 | 26.14 | 26.14 | 26.14 | 26.14 | 26.12 | 26.12 | 26.12 | 26.12
BSK5 | kg/d | 13.46 | 13.45 | 13.45 | 13.45 | 13.45 | 13.45 | 13.45 | 13.45 | 13.45 | 13.44 | 13.44 | 13.44 | 13.44
NL | kg/d | 12.3383 | 12.3292 | 12.3292 | 12.3292 | 12.3292 | 12.3292 | 12.3292 | 12.3292 | 12.3292 | 12.32 | 12.32 | 12.32 | 12.32
CHSK | kg/d | 26.92 | 26.9 | 26.9 | 26.9 | 26.9 | 26.9 | 26.9 | 26.9 | 26.9 | 26.88 | 26.88 | 26.88 | 26.88
PŘÍTOK NA ČOV
množství odpadních vod | m3/d
BSK5 | kg/d
NL | kg/d
CHSK | kg/d
Počet EO | os
Typ ČOV | -
Dočištění - snížení BSK5 | -
Denitrifikace | -
Odstraňování fosforu | -
množství odpadních vod | m3/d
ODSTRANĚNÉ ZNEČIŠTĚNÍ
BSK5 | kg/d | 10.7989 | 10.7952 | 10.7952 | 10.7952 | 10.7952 | 10.7952 | 10.7952 | 10.7952 | 10.7952 | 10.7915 | 10.7915 | 10.7915 | 10.7915
NL | kg/d | 11.1364 | 11.1326 | 11.1326 | 11.1326 | 11.1326 | 11.1326 | 11.1326 | 11.1326 | 11.1326 | 11.1288 | 11.1288 | 11.1288 | 11.1288
CHSK | kg/d | 24.2975 | 24.2892 | 24.2892 | 24.2892 | 24.2892 | 24.2892 | 24.2892 | 24.2892 | 24.2892 | 24.281 | 24.281 | 24.281 | 24.281
ZBYTKOVÉ ZNEČIŠTĚNÍ
BSK5 | kg/d | 3.7111 | 3.6848 | 3.6848 | 3.6848 | 3.6848 | 3.6848 | 3.6848 | 3.6848 | 3.6848 | 3.6585 | 3.6585 | 3.6585 | 3.6585
NL | kg/d | 2.1645 | 2.1408 | 2.1408 | 2.1408 | 2.1408 | 2.1408 | 2.1408 | 2.1408 | 2.1408 | 2.1171 | 2.1171 | 2.1171 | 2.1171
CHSK | kg/d | 4.7225 | 4.6708 | 4.6708 | 4.6708 | 4.6708 | 4.6708 | 4.6708 | 4.6708 | 4.6708 | 4.619 | 4.619 | 4.619 | 4.619
Produkce kalů | m3/r | 131.3867 | 131.3418 | 131.3418 | 131.3418 | 131.3418 | 131.3418 | 131.3418 | 131.3418 | 131.3418 | 131.297 | 131.297 | 131.297 | 131.297
Způsob likvidace kalů | -
Množství kalu po odvodnění | m3/r

## tab. XII
Plán rozvoje pro kraj : Jihomoravský |  |  |  | Provozní skupina : |  | 0626.019.511.12 - Vyškov - město
Tab. XII - TECHNICKÉ A FINANČNÍ ÚDAJE KANALIZACÍ
0626.019.488.01 - Lysovice
(číslo a název obce)
ID | K | H l a v n í o b j e k t y |  |  |  | stávající objekty |  |  | rekonstrukce |  | nové stavby
|  | 1 čistírny odpadních vod |  |  |  | DHM | rok uved. | rok posled. | DHM | rok zaháj. | DHM | rok zaháj.
|  | název | typ ČOV |  | kap. m3/d | mil. Kč | do provozu | rekonstr. | mil.Kč | /ukončení | mil. Kč | /ukončení
2 biologický rybník
|  |  | plocha (ha) |  | kap. EO
3 kanalizační síť
|  |  |  | DN(mm) | délka(km)
K.N | 3 | Nové potrubí |  | 250 | 2.54 | [5 empty] | 12.4142 | po r.2015
K.N | 3 | Nové potrubí |  | 300 | 1.61 | [5 empty] | 8.7721 | po r.2015
4 výtlačné řady
|  |  |  | DN(mm) | délka(km)
V.N | 3 | Nové potrubí |  | 80 | 0.23 | [5 empty] | 0.5298 | po r.2015
5 čerpací stanice
|  |  |  | Qkap(l/s) | h(m)
S.N | 0 | Nová ČS |  | 5 | 3.7 | [5 empty] | 1.5 | po r.2015
6 kanalizační přípojky
|  |  |  | počet | délka(km)
P.S | 0 | Stávající |  | 86 | 0.817
7 jímky
|  |  | typ |  | počet ks
J.S | 0 | Stávající | jímky a septiky |  | 25
|  | SOUČET |  |  |  | 0 |  |  | 0 |  | 23.2161