## tab. VI pom
Plán rozvoje pro kraj : Jihomoravský
Tab. VI - KANALIZACE - ZÁKLADNÍ ÚDAJE
0627.020.613.01 - Vranovská Ves
(provozní skupina)
| jednotky | 2000 | 2004 | 2005 | 2006 | 2007 | 2008 | 2009 | 2010 | 2011 | 2012 | 2013 | 2014 | 2015
Celkový počet obyvatel | os. | 273 | 272 | 272 | 272 | 272 | 272 | 272 | 272 | 272 | 271 | 271 | 271 | 271
Odkanalizování
Počet obyv. napoj na kanalizaci | os. | 0 | 0 | 0 | 0 | 0 | 0 | 0 | 0 | 0 | 0 | 0 | 0 | 0
Počet obyv. napoj na kanalizaci | % | 0 | 0 | 0 | 0 | 0 | 0 | 0 | 0 | 0 | 0 | 0 | 0 | 0
meziroční přírůstek | os |  | 0 | 0 | 0 | 0 | 0 | 0 | 0 | 0 | 0 | 0 | 0 | 0
Čištění odpadních vod
Počet obyv. napoj ČOV | os. | 0 | 0 | 0 | 0 | 0 | 0 | 0 | 0 | 0 | 0 | 0 | 0 | 0
Počet obyv. napoj ČOV | % | 0 | 0 | 0 | 0 | 0 | 0 | 0 | 0 | 0 | 0 | 0 | 0 | 0
Počet obyv. se svozem na ČOV | os. | 273 | 272 | 272 | 272 | 272 | 272 | 272 | 272 | 272 | 271 | 271 | 271 | 271
Počet obyv. se svozem na ČOV | % | 100 | 100 | 100 | 100 | 100 | 100 | 100 | 100 | 100 | 100 | 100 | 100 | 100
Celková produkce odp. vod | mil. m3/rok | 0.0066102 | 0.0065846 | 0.0065846 | 0.0065846 | 0.0065846 | 0.0065846 | 0.0065846 | 0.0065846 | 0.0065846 | 0.0065591 | 0.0065591 | 0.0065591 | 0.0065591
Odpad. vody čištěné na ČOV | mil. m3/rok | 0 | 0 | 0 | 0 | 0 | 0 | 0 | 0 | 0 | 0 | 0 | 0 | 0
Odpad. vody čištěné na ČOV | % | 0 | 0 | 0 | 0 | 0 | 0 | 0 | 0 | 0 | 0 | 0 | 0 | 0
Meziroční přírustek | mil. m3/rok |  | 0 | 0 | 0 | 0 | 0 | 0 | 0 | 0 | 0 | 0 | 0 | 0
Meziroční přírustek | %
Odpad. vody čištěné v septicích | mil. m3/rok | 0 | 0 | 0 | 0 | 0 | 0 | 0 | 0 | 0 | 0 | 0 | 0 | 0
Odpad. vody čištěné v septicích | % | 0 | 0 | 0 | 0 | 0 | 0 | 0 | 0 | 0 | 0 | 0 | 0 | 0
Odpad. vody nečištěné | tis. m3/rok | 6.6101 | 6.5846 | 6.5846 | 6.5846 | 6.5846 | 6.5846 | 6.5846 | 6.5846 | 6.5846 | 6.5591 | 6.5591 | 6.5591 | 6.5591
Odpad. vody nečištěné | % | 100 | 100 | 100 | 100 | 100 | 100 | 100 | 100 | 100 | 100 | 100 | 100 | 100
Počet ČOV | ks | 0 | 0 | 0 | 0 | 0 | 0 | 0 | 0 | 0 | 0 | 0 | 0 | 0
Celková kapacita ČOV | m3/d | 0 | 0 | 0 | 0 | 0 | 0 | 0 | 0 | 0 | 0 | 0 | 0 | 0
Roční přírůstek | m3/d |  | 0 | 0 | 0 | 0 | 0 | 0 | 0 | 0 | 0 | 0 | 0 | 0
Přebytek kapacity | m3/d
Nedostatek kapacity | m3/d
Celková délka nové kanalizace | km | 0 | 0 | 0 | 0 | 0 | 0 | 0 | 0 | 0 | 0 | 0 | 0 | 0
Roční přírůstek | km |  | 0 | 0 | 0 | 0 | 0 | 0 | 0 | 0 | 0 | 0 | 0 | 0
Roční přírůstek | %
Celková délka rek. kanalizace | km
Roční přírůstek | km |  | 0 | 0 | 0 | 0 | 0 | 0 | 0 | 0 | 0 | 0 | 0 | 0
Roční přírůstek | %
Produkce zněčištění
BSK5 | t/rok | 2.9529 | 2.9419 | 2.9419 | 2.9419 | 2.9419 | 2.9419 | 2.9419 | 2.9419 | 2.9419 | 2.931 | 2.931 | 2.931 | 2.931
NL | t/rok | 2.7068 | 2.6967 | 2.6967 | 2.6967 | 2.6967 | 2.6967 | 2.6967 | 2.6967 | 2.6967 | 2.6867 | 2.6867 | 2.6867 | 2.6867
CHSK | t/rok | 5.9057 | 5.8838 | 5.8838 | 5.8838 | 5.8838 | 5.8838 | 5.8838 | 5.8838 | 5.8838 | 5.8619 | 5.8619 | 5.8619 | 5.8619
Odstranění znečištění
BSK5 | t/rok
NL | t/rok
CHSK | t/rok
Celkové investiční náklady ročně | mil. Kč | 0 | 0 | 0 | 0 | 0 | 0 | 0 | 0 | 0 | 0 | 0 | 0 | 0
Celkové investiční náklady součtově | mil. Kč
Hmotný investiční majetek ročně | mil. Kč
Hmotný investiční majetek součtově | mil.Kč
Netiskne se

## tab. IX
Kraj : Jihomoravský |  |  |  |  | Provozní skupina : |  | 0627.020.532.01 - Grešlové Mýto
Tab. IX - KANALIZACE - REKAPITULACE VSTUPNÍCH ÚDAJŮ
0627.020.613.01 - Vranovská Ves
(číslo a název obce)
| jedn. | 2000 | 2004 | 2005 | 2006 | 2007 | 2008 | 2009 | 2010 | 2011 | 2012 | 2013 | 2014 | 2015
Počet trvale bydl.obyvatel | os. | 253 | 252 | 252 | 252 | 252 | 252 | 252 | 252 | 252 | 251 | 251 | 251 | 251
Počet osob s ČOP | os. | 20 | 20 | 20 | 20 | 20 | 20 | 20 | 20 | 20 | 20 | 20 | 20 | 20
ODKANALIZOVÁNÍ OBCE
Rozsah odkanalizování | - | 2015: splašková
Typ kanalizace | - | 2000: není kanalizace pro splaškové odpadní vody; 2015: celá obec
Počet obyv.napoj.na kanal.
- trvale bydlící | os. | 0 | 0 | 0 | 0 | 0 | 0 | 0 | 0 | 0 | 0 | 0 | 0 | 0
- počet osob s ČOP | os. | 0 | 0 | 0 | 0 | 0 | 0 | 0 | 0 | 0 | 0 | 0 | 0 | 0
Počet obyv.nenapoj.na kanal.
- trvale bydlící | os. | 253 | 252 | 252 | 252 | 252 | 252 | 252 | 252 | 252 | 251 | 251 | 251 | 251
- počet osob s ČOP | os. | 20 | 20 | 20 | 20 | 20 | 20 | 20 | 20 | 20 | 20 | 20 | 20 | 20
LIKVIDACE ODPADNÍCH VOD
Počet obyv.napoj.na ČOV
- trvale bydlící | os. | 0 | 0 | 0 | 0 | 0 | 0 | 0 | 0 | 0 | 0 | 0 | 0 | 0
- počet osob s ČOP | os. | 0 | 0 | 0 | 0 | 0 | 0 | 0 | 0 | 0 | 0 | 0 | 0 | 0
Počet obyv.napoj.na septiky
- trvale bydlící | os. | 0 | 0 | 0 | 0 | 0 | 0 | 0 | 0 | 0 | 0 | 0 | 0 | 0
- počet osob s ČOP | os. | 0 | 0 | 0 | 0 | 0 | 0 | 0 | 0 | 0 | 0 | 0 | 0 | 0
Počet obyv.s odvoz OV
- trvale bydlící | os. | 253 | 252 | 252 | 252 | 252 | 252 | 252 | 252 | 252 | 251 | 251 | 251 | 251
- počet osob s ČOP | os. | 20 | 20 | 20 | 20 | 20 | 20 | 20 | 20 | 20 | 20 | 20 | 20 | 20
Průmysl,zemědelství,vybavenost | - | 2000: pouze vybavenost
Způsob likvidace | - | 2000: Jímky na vyvážení
Množství odp.vod | m3/d | 5.06 | 5.04 | 5.04 | 5.04 | 5.04 | 5.04 | 5.04 | 5.04 | 5.04 | 5.02 | 5.02 | 5.02 | 5.02
BSK5 | kg/d | 2.73 | 2.72 | 2.72 | 2.72 | 2.72 | 2.72 | 2.72 | 2.72 | 2.72 | 2.71 | 2.71 | 2.71 | 2.71
NL | kg/d | 2.5025 | 2.4933 | 2.4933 | 2.4933 | 2.4933 | 2.4933 | 2.4933 | 2.4933 | 2.4933 | 2.4842 | 2.4842 | 2.4842 | 2.4842
CHSK | kg/d | 5.46 | 5.44 | 5.44 | 5.44 | 5.44 | 5.44 | 5.44 | 5.44 | 5.44 | 5.42 | 5.42 | 5.42 | 5.42
N-celk | kg/d | 0.5005 | 0.49867 | 0.49867 | 0.49867 | 0.49867 | 0.49867 | 0.49867 | 0.49867 | 0.49867 | 0.49683 | 0.49683 | 0.49683 | 0.49683
N-NH4 | kg/d | 0.2366 | 0.23573 | 0.23573 | 0.23573 | 0.23573 | 0.23573 | 0.23573 | 0.23573 | 0.23573 | 0.23487 | 0.23487 | 0.23487 | 0.23487
N-NO3 | kg/d | 0.0455 | 0.045333 | 0.045333 | 0.045333 | 0.045333 | 0.045333 | 0.045333 | 0.045333 | 0.045333 | 0.045167 | 0.045167 | 0.045167 | 0.045167
P-celk | kg/d | 0.11375 | 0.11333 | 0.11333 | 0.11333 | 0.11333 | 0.11333 | 0.11333 | 0.11333 | 0.11333 | 0.11292 | 0.11292 | 0.11292 | 0.11292
Počet ČOV | ks | 0 | 0 | 0 | 0 | 0 | 0 | 0 | 0 | 0 | 0 | 0 | 0 | 0
Kapacita ČOV | m3/d | 0 | 0 | 0 | 0 | 0 | 0 | 0 | 0 | 0 | 0 | 0 | 0 | 0
Počet čerpacích stanic | ks | 0 | 0 | 0 | 0 | 0 | 0 | 0 | 0 | 0 | 0 | 0 | 0 | 0
Délka kanal.sítě | km | 0 | 0 | 0 | 0 | 0 | 0 | 0 | 0 | 0 | 0 | 0 | 0 | 0
Počet kanal.přípojek | ks | 0 | 0 | 0 | 0 | 0 | 0 | 0 | 0 | 0 | 0 | 0 | 0 | 0
Jímky a septiky | ks | 109.2 | 108.8 | 108.8 | 108.8 | 108.8 | 108.8 | 108.8 | 108.8 | 108.8 | 108.4 | 108.4 | 108.4 | 108.4
Mikročistírny | ks
Vysvětlivka : Počet osob s ČOP = Počet osob s časově omezeným pobytem
|  | 100 | 100 | 100 | 100 | 100 | 100 | 100 | 100 | 100 | 100 | 100 | 100 | 100

## tab. X
Kraj : Jihomoravský | [5 empty] | Provozní skupina : |  | 0627.020.532.01 - Grešlové Mýto
Tab. X - KANALIZACE - BILANCE ODPADNÍCH VOD A ZNEČIŠTĚNÍ
0627.020.613.01 - Vranovská Ves
(číslo a název obce)
| jedn. | 2000 | 2004 | 2005 | 2006 | 2007 | 2008 | 2009 | 2010 | 2011 | 2012 | 2013 | 2014 | 2015
CELKOVÁ PRODUKCE
odpadních vod | m3/d | 18.11 | 18.04 | 18.04 | 18.04 | 18.04 | 18.04 | 18.04 | 18.04 | 18.04 | 17.97 | 17.97 | 17.97 | 17.97
BSK5 | kg/d | 8.09 | 8.06 | 8.06 | 8.06 | 8.06 | 8.06 | 8.06 | 8.06 | 8.06 | 8.03 | 8.03 | 8.03 | 8.03
NL | kg/d | 7.4158 | 7.3883 | 7.3883 | 7.3883 | 7.3883 | 7.3883 | 7.3883 | 7.3883 | 7.3883 | 7.3608 | 7.3608 | 7.3608 | 7.3608
CHSK | kg/d | 16.18 | 16.12 | 16.12 | 16.12 | 16.12 | 16.12 | 16.12 | 16.12 | 16.12 | 16.06 | 16.06 | 16.06 | 16.06
Počet EO | os. | 134.8333 | 134.3333 | 134.3333 | 134.3333 | 134.3333 | 134.3333 | 134.3333 | 134.3333 | 134.3333 | 133.8333 | 133.8333 | 133.8333 | 133.8333
odp.vod likv. na ČOV | m3/d | 0 | 0 | 0 | 0 | 0 | 0 | 0 | 0 | 0 | 0 | 0 | 0 | 0
odp.vod likv. v septicích | m3/d | 0 | 0 | 0 | 0 | 0 | 0 | 0 | 0 | 0 | 0 | 0 | 0 | 0
odp.vod likv. jiným způsobem | m3/d | 18.11 | 18.04 | 18.04 | 18.04 | 18.04 | 18.04 | 18.04 | 18.04 | 18.04 | 17.97 | 17.97 | 17.97 | 17.97
PŘÍSUN ODP. VOD Z JINÝCH LOKALIT
množství odpadních vod | m3/d
BSK5 | kg/d
NL | kg/d
CHSK | kg/d
ODVEDENÍ ODP. VOD NA JINÉ LOKALITY
množství odpadních vod | m3/d
BSK5 | kg/d
NL | kg/d
CHSK | kg/d
PŘÍTOK NA ČOV
množství odpadních vod | m3/d | 0 | 0 | 0 | 0 | 0 | 0 | 0 | 0 | 0 | 0 | 0 | 0 | 0
BSK5 | kg/d | 0 | 0 | 0 | 0 | 0 | 0 | 0 | 0 | 0 | 0 | 0 | 0 | 0
NL | kg/d | 0 | 0 | 0 | 0 | 0 | 0 | 0 | 0 | 0 | 0 | 0 | 0 | 0
CHSK | kg/d | 0 | 0 | 0 | 0 | 0 | 0 | 0 | 0 | 0 | 0 | 0 | 0 | 0
Počet EO | os | 0 | 0 | 0 | 0 | 0 | 0 | 0 | 0 | 0 | 0 | 0 | 0 | 0
Typ ČOV | -
Dočištění - snížení BSK5 | -
Denitrifikace | -
Odstraňování fosforu | -
množství odpadních vod | m3/d
ODSTRANĚNÉ ZNEČIŠTĚNÍ
BSK5 | kg/d | 0 | 0 | 0 | 0 | 0 | 0 | 0 | 0 | 0 | 0 | 0 | 0 | 0
NL | kg/d | 0 | 0 | 0 | 0 | 0 | 0 | 0 | 0 | 0 | 0 | 0 | 0 | 0
CHSK | kg/d | 0 | 0 | 0 | 0 | 0 | 0 | 0 | 0 | 0 | 0 | 0 | 0 | 0
ZBYTKOVÉ ZNEČIŠTĚNÍ
BSK5 | kg/d | 8.09 | 8.06 | 8.06 | 8.06 | 8.06 | 8.06 | 8.06 | 8.06 | 8.06 | 8.03 | 8.03 | 8.03 | 8.03
NL | kg/d | 7.4158 | 7.3883 | 7.3883 | 7.3883 | 7.3883 | 7.3883 | 7.3883 | 7.3883 | 7.3883 | 7.3608 | 7.3608 | 7.3608 | 7.3608
CHSK | kg/d | 16.18 | 16.12 | 16.12 | 16.12 | 16.12 | 16.12 | 16.12 | 16.12 | 16.12 | 16.06 | 16.06 | 16.06 | 16.06
Produkce kalů | m3/r | 0 | 0 | 0 | 0 | 0 | 0 | 0 | 0 | 0 | 0 | 0 | 0 | 0
Způsob likvidace kalů | -
Množství kalu po odvodnění | m3/r

## tab. XII
Plán rozvoje pro kraj : Jihomoravský |  |  |  | Provozní skupina : |  | 0627.020.532.01 - Grešlové Mýto
Tab. XII - TECHNICKÉ A FINANČNÍ ÚDAJE KANALIZACÍ
0627.020.613.01 - Vranovská Ves
(číslo a název obce)
ID | K | H l a v n í o b j e k t y |  |  |  | stávající objekty |  |  | rekonstrukce |  | nové stavby
|  | 1 čistírny odpadních vod |  |  |  | DHM | rok uved. | rok posled. | DHM | rok zaháj. | DHM | rok zaháj.
|  | název | typ ČOV |  | kap. m3/d | mil. Kč | do provozu | rekonstr. | mil.Kč | /ukončení | mil. Kč | /ukončení
|  | ČOV Vranovská Ves | mechanicko-biologická s nitrifikací a denitrifikací |  | 29.64 | [5 empty] | 2.4682 | po r.2015
2 biologický rybník
|  |  | plocha (ha) |  | kap. EO
3 kanalizační síť
|  |  |  | DN(mm) | délka(km)
K.N | 3 | Nové potrubí |  | 250 | 2.78 | [5 empty] | 10.1136 | po r.2015
4 výtlačné řady
|  |  |  | DN(mm) | délka(km)
V.N | 3 | Nové potrubí |  | 100 | 1.1 | [5 empty] | 2.8798 | po r.2015
5 čerpací stanice
|  |  |  | Qkap(l/s) | h(m)
|  | čerpací stanice |  | 5 | 5 | [5 empty] | 1.275 | po r.2015
6 kanalizační přípojky
|  |  |  | počet | délka(km)
P.S | 0 | Stávající |  | 0 | 0
P.N | 0 | Nové |  | 109 | 1.0355 | [5 empty] | 1.6895 | po r.2015
7 jímky
|  |  | typ |  | počet ks
J.S | 0 | Stávající | jímky a septiky |  | 109
|  | SOUČET |  |  |  | 0 |  |  | 0 |  | 15.9579