## tab. VI
Plán rozvoje pro kraj : Jihomoravský
Tab. VI - KANALIZACE - ZÁKLADNÍ ÚDAJE
0627.020.547.01 - Jevišovice
(provozní skupina)
| jednotky | 2000 | 2004 | 2005 | 2006 | 2007 | 2008 | 2009 | 2010 | 2011 | 2012 | 2013 | 2014 | 2015
Celkový počet obyvatel | os. | 2114 | 2111 | 2111 | 2110 | 2109 | 2106 | 2105 | 2104 | 2104 | 2103 | 2102 | 2102 | 2101
Odkanalizování
Počet obyv. napoj na kanalizaci | os. | 446 | 446 | 446 | 446 | 446 | 446 | 446 | 446 | 446 | 446 | 1585 | 1585 | 1584
Počet obyv. napoj na kanalizaci | % | 21.0974 | 21.1274 | 21.1274 | 21.1374 | 21.1475 | 21.1776 | 21.1876 | 21.1977 | 21.1977 | 21.2078 | 75.4044 | 75.4044 | 75.3927
meziroční přírůstek | os |  | 0 | 0 | 0 | 0 | 0 | 0 | 0 | 0 | 0 | 1139 | 0 | -1
Čištění odpadních vod
Počet obyv. napoj ČOV | os. | 433 | 433 | 433 | 433 | 433 | 433 | 433 | 433 | 433 | 433 | 1585 | 1585 | 1584
Počet obyv. napoj ČOV | % | 20.4825 | 20.5116 | 20.5116 | 20.5213 | 20.5311 | 20.5603 | 20.5701 | 20.5798 | 20.5798 | 20.5896 | 75.4044 | 75.4044 | 75.3927
Počet obyv. se svozem na ČOV | os. | 1668 | 1665 | 1665 | 1664 | 1663 | 1660 | 1659 | 1658 | 1658 | 1657 | 517 | 517 | 517
Počet obyv. se svozem na ČOV | % | 78.9026 | 78.8726 | 78.8726 | 78.8626 | 78.8525 | 78.8224 | 78.8124 | 78.8023 | 78.8023 | 78.7922 | 24.5956 | 24.5956 | 24.6073
Celková produkce odp. vod | mil. m3/rok | 0.055854 | 0.055767 | 0.055767 | 0.055741 | 0.055716 | 0.055636 | 0.05561 | 0.055585 | 0.055585 | 0.055549 | 0.080821 | 0.080821 | 0.080777
Odpad. vody čištěné na ČOV | mil. m3/rok | 0.024338 | 0.024316 | 0.024316 | 0.024309 | 0.024302 | 0.024302 | 0.024294 | 0.024287 | 0.024287 | 0.02428 | 0.066321 | 0.066321 | 0.066277
Odpad. vody čištěné na ČOV | % | 43.5747 | 43.6037 | 43.6037 | 43.6106 | 43.6175 | 43.68 | 43.687 | 43.6939 | 43.6939 | 43.7091 | 82.0582 | 82.0582 | 82.0485
Meziroční přírustek | mil. m3/rok |  | -2.19e-05 | 0 | -7.3e-06 | -7.3e-06 | 0 | -7.3e-06 | -7.3e-06 | 0 | -7.3e-06 | 0.042041 | 0 | -4.38e-05
Meziroční přírustek | % |  | -0.090063 | 0 | -0.03003 | -0.030039 | 0 | -0.030048 | -0.030057 | 0 | -0.030066 | 63.3902 | 0 | -0.066087
Odpad. vody čištěné v septicích | mil. m3/rok | 0.0004745 | 0.0004745 | 0.0004745 | 0.0004745 | 0.0004745 | 0.0004745 | 0.0004745 | 0.0004745 | 0.0004745 | 0.0004745 | 0 | 0 | 0
Odpad. vody čištěné v septicích | % | 0.84954 | 0.85087 | 0.85087 | 0.85126 | 0.85165 | 0.85287 | 0.85326 | 0.85365 | 0.85365 | 0.85421 | 0 | 0 | 0
Odpad. vody nečištěné | tis. m3/rok | 31.0412 | 30.9758 | 30.9758 | 30.9576 | 30.9393 | 30.8595 | 30.8413 | 30.823 | 30.823 | 30.7944 | 14.5008 | 14.5008 | 14.5008
Odpad. vody nečištěné | % | 55.5757 | 55.5455 | 55.5455 | 55.5382 | 55.5309 | 55.4671 | 55.4598 | 55.4524 | 55.4524 | 55.4367 | 17.9418 | 17.9418 | 17.9515
Počet ČOV | ks | bar: 2000 to 2015
Celková kapacita ČOV | m3/d | 81 | 81 | 81 | 81 | 81 | 81 | 81 | 81 | 81 | 81 | 81 | 81 | 81
Roční přírůstek | m3/d |  | 0 | 0 | 0 | 0 | 0 | 0 | 0 | 0 | 0 | 0 | 0 | 0
Přebytek kapacity | m3/d | 14.32 | 14.38 | 14.38 | 14.4 | 14.42 | 14.42 | 14.44 | 14.46 | 14.46 | 14.48
Nedostatek kapacity | m3/d | 2013: -100.7; 2014: -100.7; 2015: -100.58
Celková délka nové kanalizace | km | 0 | 0 | 0 | 0 | 0 | 0 | 0 | 0 | 0 | 0 | 4.15 | 4.15 | 4.15
Roční přírůstek | km |  | 0 | 0 | 0 | 0 | 0 | 0 | 0 | 0 | 0 | 4.15 | 0 | 0
Roční přírůstek | % |  | 0 | 0 | 0 | 0 | 0 | 0 | 0 | 0 | 0 | 118.5714 | 0 | 0
Celková délka rek. kanalizace | km | 0 | 0 | 0 | 0 | 0 | 0 | 0 | 0 | 0 | 0 | 0 | 0 | 0
Roční přírůstek | km |  | 0 | 0 | 0 | 0 | 0 | 0 | 0 | 0 | 0 | 0 | 0 | 0
Roční přírůstek | % |  | 0 | 0 | 0 | 0 | 0 | 0 | 0 | 0 | 0 | 0 | 0 | 0
Produkce zněčištění
BSK5 | t/rok | 28.9919 | 28.9591 | 28.9591 | 28.9481 | 28.9372 | 28.9044 | 28.8934 | 28.8824 | 28.8824 | 28.8715 | 39.0769 | 39.0769 | 39.055
NL | t/rok | 26.576 | 26.5458 | 26.5458 | 26.5358 | 26.5258 | 26.4957 | 26.4856 | 26.4756 | 26.4756 | 26.4655 | 35.8205 | 35.8205 | 35.8004
CHSK | t/rok | 57.9839 | 57.9182 | 57.9182 | 57.8963 | 57.8744 | 57.8087 | 57.7868 | 57.7649 | 57.7649 | 57.743 | 78.1538 | 78.1538 | 78.11
Odstranění znečištění
BSK5 | t/rok | 0 | 0 | 0 | 0 | 0 | 0 | 0 | 0 | 0 | 0 | 0 | 0 | 0
NL | t/rok | 0 | 0 | 0 | 0 | 0 | 0 | 0 | 0 | 0 | 0 | 0 | 0 | 0
CHSK | t/rok | 0 | 0 | 0 | 0 | 0 | 0 | 0 | 0 | 0 | 0 | 0 | 0 | 0
Celkové investiční náklady ročně | mil. Kč | 0 | 0 | 0 | 0 | 0 | 0 | 0 | 0 | 11.8762 | 11.8762 | 0 | 0 | 0
Celkové investiční náklady součtově | mil. Kč
Hmotný investiční majetek ročně | mil. Kč
Hmotný investiční majetek součtově | mil.Kč
0627.020.593.01 - Střelice
0627.020.527.01 - Černín

## tab. XII
Plán rozvoje pro kraj : Jihomoravský |  |  |  | Provozní skupina : |  | 0627.020.547.01 - Jevišovice
Tab. XII - TECHNICKÉ A FINANČNÍ ÚDAJE KANALIZACÍ
0627.020.547.01 - Jevišovice
(číslo a název obce)
ID | K | H l a v n í o b j e k t y |  |  |  | stávající objekty |  |  | rekonstrukce |  | nové stavby
|  | 1 čistírny odpadních vod |  |  |  | DHM | rok uved. | rok posled. | DHM | rok zaháj. | DHM | rok zaháj.
|  | název | typ ČOV |  | kap. m3/d | mil. Kč | do provozu | rekonstr. | mil.Kč | /ukončení | mil. Kč | /ukončení
C.S | 0 | ČOV Jevišovice | mechanicko-biologická |  | 182 |  | 1993 |  | 5.6497 | 2011-2012
2 biologický rybník
|  |  | plocha (ha) |  | kap. EO
3 kanalizační síť
|  |  |  | DN(mm) | délka(km)
K.S | 0 | Stávajicí potrubí |  | 300 | 3.5
K.N | 3 | Nové potrubí |  | 250 | 4.15 | [5 empty] | 20.2831 | 2011-2012
4 výtlačné řady
|  |  |  | DN(mm) | délka(km)
V.N | 3 | Nové potrubí |  | 100 | 1.35 | [5 empty] | 3.5343 | 2011-2012
V.N | 3 | Nové potrubí |  | 80 | 0.95 | [5 empty] | 2.1883 | 2011-2012
5 čerpací stanice
|  |  |  | Qkap(l/s) | h(m)
S.N | 0 | Nová ČS |  | 3 | [6 empty] | 1.5 | 2011-2012
S.N | 0 | Nová ČS |  | 3 | [6 empty] | 1.5 | 2011-2012
S.N | 0 | Nová ČS |  | 3 | [6 empty] | 1.5 | 2011-2012
6 kanalizační přípojky
|  |  |  | počet | délka(km)
P.S | 0 | Stávající |  | 178 | 1.691
P.N | 0 | Nové |  | 456 | 4.332 | [5 empty] | 7.068 | 2011-2012
7 jímky
|  |  | typ |  | počet ks
J.S | 0 | Stávající | jímky a septiky |  | 464
|  | SOUČET |  |  |  | 0 |  |  | 5.6497 |  | 37.5737