## tab. XII
Plán rozvoje pro kraj : Jihomoravský |  |  |  | Provozní skupina : |  | 0626.005.136.01 - Brankovice
Tab. XII - TECHNICKÉ A FINANČNÍ ÚDAJE KANALIZACÍ
0626.005.136.01 - Brankovice
(číslo a název obce)
ID | K | H l a v n í o b j e k t y |  |  |  | stávající objekty |  |  | rekonstrukce |  | nové stavby
|  | 1 čistírny odpadních vod |  |  |  | DHM | rok uved. | rok posled. | DHM | rok zaháj. | DHM | rok zaháj.
|  | název | typ ČOV |  | kap. m3/d | mil. Kč | do provozu | rekonstr. | mil.Kč | /ukončení | mil. Kč | /ukončení
C.N | 2 | ČOV Brankovice | mechanicko-biologická ČOV s nitrifikací a denitrifikací |  | 204 | [5 empty] | 14.0029 | 2011-2012
2 biologický rybník
|  |  | plocha (ha) |  | kap. EO
3 kanalizační síť
|  |  |  | DN(mm) | délka(km)
K.S | 0 | Stávajicí potrubí |  | 300-800 | 6.3
K.N | 3 | Nové potrubí |  | 250 | 0.7 | [5 empty] | 3.4213 | 2011-2012
K.N | 3 | Nové potrubí |  | 300-600 | 1.3 | [5 empty] | 8.0002 | 2011-2012
4 výtlačné řady
|  |  |  | DN(mm) | délka(km)
V.N | 3 | Nové potrubí |  | 100 | 0.1 | [5 empty] | 0.2618 | 2011-2012
5 čerpací stanice
|  |  |  | Qkap(l/s) | h(m)
S.N | 0 | Nová ČS |  | 2 | [6 empty] | 0.51 | 2011-2012
S.N | 0 | Nová ČS |  | 2 | [6 empty] | 0.51 | 2011-2012
S.N | 0 | Nová ČS |  | 2 | [6 empty] | 0.51 | 2011-2012
6 kanalizační přípojky
|  |  |  | počet | délka(km)
P.S | 0 | Stávající |  | 298 | 2.831
P.N | 0 | Nové |  | 105 | 0.9975 | [5 empty] | 1.6275 | 2011-2012
7 jímky
|  |  | typ |  | počet ks
J.S | 0 | Stávající | jímky a septiky |  | 406
|  | SOUČET |  |  |  | 0 |  |  | 0 |  | 28.8437