## tab. XII
Plán rozvoje pro kraj : |  |  |  | Provozní skupina : |  | 0624.011.278.01 - Klentnice
Tab. XII - TECHNICKÉ A FINANČNÍ ÚDAJE KANALIZACÍ
0624.011.278.01 - Klentnice
(číslo a název obce)
ID | K | H l a v n í o b j e k t y |  |  |  | stávající objekty |  |  | rekonstrukce |  | nové stavby
|  | 1 čistírny odpadních vod |  |  |  | DHM | rok uved. | rok posled. | DHM | rok zaháj. | DHM | rok zaháj.
|  | název | typ ČOV |  | kap. m3/d | mil. Kč | do provozu | rekonstr. | mil.Kč | /ukončení | mil. Kč | /ukončení
2 biologický rybník
|  |  | plocha (ha) |  | kap. EO
3 kanalizační síť
|  |  |  | DN(mm) | délka(km)
K.N | 3 | Nové potrubí |  | 250 | 3.591 | [5 empty] | 17.551 | po 2015
4 výtlačné řady
|  |  |  | DN(mm) | délka(km)
V.N | 0 | Nové potrubí |  | 150 | 0.727 | [5 empty] | 2.5151 | po 2015
V.N | 0 | Nové potrubí |  | 200 | 4.07 | [5 empty] | 10.0326 | po 2015
V.N | 0 | Nové potrubí |  | 100 | 0.237 | [5 empty] | 0.71313 | po 2015
5 čerpací stanice
|  |  |  | Qkap(l/s) | h(m)
|  | Nová ČS na síti |  | 2 | 17 | [5 empty] | 0.51 | po 2015
|  | Nová ČS na síti |  | 2 | 8 | [5 empty] | 0.51 | po 2015
S.N | 0 | Nová ČS - přivaděč |  | 3 | 62 | [5 empty] | 0.765 | po 2015
6 kanalizační přípojky
|  |  |  | počet | délka(km)
P.S | 0 | Stávající |  | 0 | 0
P.N | 0 | Nové |  | 220 | 1.1 | [5 empty] | 4.301 | po 2015
7 jímky
|  |  | typ |  | počet ks
J.S | 0 | Stávající | jímky a septiky |  | 182
|  | SOUČET |  |  |  | 0 |  |  | 0 |  | 36.8978