## tab. XII
Plán rozvoje pro kraj : |  |  |  | Provozní skupina : |  | 0624.013.327.01 - Přibice
Tab. XII - TECHNICKÉ A FINANČNÍ ÚDAJE KANALIZACÍ
0624.013.327.01 - Přibice
(číslo a název obce)
ID | K | H l a v n í o b j e k t y |  |  |  | stávající objekty |  |  | rekonstrukce |  | nové stavby
|  | 1 čistírny odpadních vod |  |  |  | DHM | rok uved. | rok posled. | DHM | rok zaháj. | DHM | rok zaháj.
|  | název | typ ČOV |  | kap. m3/d | mil. Kč | do provozu | rekonstr. | mil.Kč | /ukončení | mil. Kč | /ukončení
C.S | 0 | ČOV Přibice | mechanicko-biologická s nitrifikací a denitrifikací |  | 357 | [5 empty] | 12.2951 | po r.2015 | 11 | 3
2 biologický rybník
|  |  | plocha (ha) |  | kap. EO
3 kanalizační síť
|  |  |  | DN(mm) | délka(km)
K.S | 0 | Stávajicí potrubí |  | 300-600 | 7.21
K.N | 3 | Nové potrubí |  | 200-600 | 2.23 | [5 empty] | 15.6663 | po r.2015
4 výtlačné řady
|  |  |  | DN(mm) | délka(km)
V.S | 0 | Stávajicí potrubí |  | 80 | 0.38
5 čerpací stanice
|  |  |  | Qkap(l/s) | h(m)
6 kanalizační přípojky
|  |  |  | počet | délka(km)
P.S | 0 | Stávající |  | 326 | 3.097
7 jímky
|  |  | typ |  | počet ks
J.S | 0 | Stávající | jímky a septiky |  | 124
|  | SOUČET |  |  |  | 0 |  |  | 0 |  | 27.9614