## tab. VI pom
Plán rozvoje pro kraj : Jihomoravský
Tab. VI - KANALIZACE - ZÁKLADNÍ ÚDAJE
0626.015.357.01 - Heršpice
(provozní skupina)
| jednotky | 2000 | 2004 | 2005 | 2006 | 2007 | 2008 | 2009 | 2010 | 2011 | 2012 | 2013 | 2014 | 2015
Celkový počet obyvatel | os. | 708 | 706 | 706 | 706 | 705 | 705 | 704 | 704 | 704 | 703 | 703 | 702 | 702
Odkanalizování
Počet obyv. napoj na kanalizaci | os. | 589 | 589 | 589 | 589 | 589 | 589 | 589 | 589 | 589 | 589 | 589 | 589 | 589
Počet obyv. napoj na kanalizaci | % | 83.1921 | 83.4278 | 83.4278 | 83.4278 | 83.5461 | 83.5461 | 83.6648 | 83.6648 | 83.6648 | 83.7838 | 83.7838 | 83.9031 | 83.9031
meziroční přírůstek | os |  | 0 | 0 | 0 | 0 | 0 | 0 | 0 | 0 | 0 | 0 | 0 | 0
Čištění odpadních vod
Počet obyv. napoj ČOV | os. | 0 | 0 | 0 | 0 | 0 | 0 | 0 | 0 | 0 | 0 | 0 | 0 | 0
Počet obyv. napoj ČOV | % | 0 | 0 | 0 | 0 | 0 | 0 | 0 | 0 | 0 | 0 | 0 | 0 | 0
Počet obyv. se svozem na ČOV | os. | 119 | 117 | 117 | 117 | 116 | 116 | 115 | 115 | 115 | 114 | 114 | 113 | 113
Počet obyv. se svozem na ČOV | % | 16.8079 | 16.5722 | 16.5722 | 16.5722 | 16.4539 | 16.4539 | 16.3352 | 16.3352 | 16.3352 | 16.2162 | 16.2162 | 16.0969 | 16.0969
Celková produkce odp. vod | mil. m3/rok | 0.027762 | 0.027711 | 0.027711 | 0.027711 | 0.027685 | 0.027685 | 0.02766 | 0.02766 | 0.02766 | 0.027634 | 0.027634 | 0.027609 | 0.027609
Odpad. vody čištěné na ČOV | mil. m3/rok | 0 | 0 | 0 | 0 | 0 | 0 | 0 | 0 | 0 | 0 | 0 | 0 | 0
Odpad. vody čištěné na ČOV | % | 0 | 0 | 0 | 0 | 0 | 0 | 0 | 0 | 0 | 0 | 0 | 0 | 0
Meziroční přírustek | mil. m3/rok |  | 0 | 0 | 0 | 0 | 0 | 0 | 0 | 0 | 0 | 0 | 0 | 0
Meziroční přírustek | %
Odpad. vody čištěné v septicích | mil. m3/rok | 0.025725 | 0.025725 | 0.025725 | 0.025725 | 0.025725 | 0.025725 | 0.025725 | 0.025725 | 0.025725 | 0.025725 | 0.025725 | 0.025725 | 0.025725
Odpad. vody čištěné v septicích | % | 92.6637 | 92.8346 | 92.8346 | 92.8346 | 92.9202 | 92.9202 | 93.0061 | 93.0061 | 93.0061 | 93.0921 | 93.0921 | 93.1782 | 93.1782
Odpad. vody nečištěné | tis. m3/rok | 2.0367 | 1.9856 | 1.9856 | 1.9856 | 1.9601 | 1.9601 | 1.9345 | 1.9345 | 1.9345 | 1.9089 | 1.9089 | 1.8834 | 1.8834
Odpad. vody nečištěné | % | 7.3363 | 7.1654 | 7.1654 | 7.1654 | 7.0798 | 7.0798 | 6.9939 | 6.9939 | 6.9939 | 6.9079 | 6.9079 | 6.8218 | 6.8218
Počet ČOV | ks | 0 | 0 | 0 | 0 | 0 | 0 | 0 | 0 | 0 | 0 | 0 | 0 | 0
Celková kapacita ČOV | m3/d | 0 | 0 | 0 | 0 | 0 | 0 | 0 | 0 | 0 | 0 | 0 | 0 | 0
Roční přírůstek | m3/d |  | 0 | 0 | 0 | 0 | 0 | 0 | 0 | 0 | 0 | 0 | 0 | 0
Přebytek kapacity | m3/d
Nedostatek kapacity | m3/d
Celková délka nové kanalizace | km | 0 | 0 | 0 | 0 | 0 | 0 | 0 | 0 | 0 | 0 | 0 | 0 | 0
Roční přírůstek | km |  | 0 | 0 | 0 | 0 | 0 | 0 | 0 | 0 | 0 | 0 | 0 | 0
Roční přírůstek | %
Celková délka rek. kanalizace | km
Roční přírůstek | km |  | 0 | 0 | 0 | 0 | 0 | 0 | 0 | 0 | 0 | 0 | 0 | 0
Roční přírůstek | %
Produkce zněčištění
BSK5 | t/rok | 14.0288 | 14.0069 | 14.0069 | 14.0069 | 13.9959 | 13.9959 | 13.985 | 13.985 | 13.985 | 13.974 | 13.974 | 13.9631 | 13.9631
NL | t/rok | 12.8597 | 12.8396 | 12.8396 | 12.8396 | 12.8296 | 12.8296 | 12.8196 | 12.8196 | 12.8196 | 12.8095 | 12.8095 | 12.7995 | 12.7995
CHSK | t/rok | 28.0575 | 28.0138 | 28.0138 | 28.0138 | 27.9918 | 27.9918 | 27.97 | 27.97 | 27.97 | 27.948 | 27.948 | 27.9261 | 27.9261
Odstranění znečištění
BSK5 | t/rok
NL | t/rok
CHSK | t/rok
Celkové investiční náklady ročně | mil. Kč | 0 | 0 | 0 | 0 | 0 | 0 | 0 | 0 | 0 | 0 | 0 | 0 | 0
Celkové investiční náklady součtově | mil. Kč
Hmotný investiční majetek ročně | mil. Kč
Hmotný investiční majetek součtově | mil.Kč
Netiskne se

## tab. IX
Kraj : Jihomoravský |  |  |  |  | Provozní skupina : |  | 0626.015.369.01 - Slavkov u Brna
Tab. IX - KANALIZACE - REKAPITULACE VSTUPNÍCH ÚDAJŮ
0626.015.357.01 - Heršpice
(číslo a název obce)
| jedn. | 2000 | 2004 | 2005 | 2006 | 2007 | 2008 | 2009 | 2010 | 2011 | 2012 | 2013 | 2014 | 2015
Počet trvale bydl.obyvatel | os. | 643 | 641 | 641 | 641 | 640 | 640 | 639 | 639 | 639 | 638 | 638 | 637 | 637
Počet osob s ČOP | os. | 65 | 65 | 65 | 65 | 65 | 65 | 65 | 65 | 65 | 65 | 65 | 65 | 65
ODKANALIZOVÁNÍ OBCE
Rozsah odkanalizování | - | 2000: téměř celá obec; 2015: celá obec
Typ kanalizace | - | 2000: jednotná; 2015: jednotná
Počet obyv.napoj.na kanal.
- trvale bydlící | os. | 579 | 579 | 579 | 579 | 579 | 579 | 579 | 579 | 579 | 579 | 579 | 579 | 579
- počet osob s ČOP | os. | 10 | 10 | 10 | 10 | 10 | 10 | 10 | 10 | 10 | 10 | 10 | 10 | 10
Počet obyv.nenapoj.na kanal.
- trvale bydlící | os. | 64 | 62 | 62 | 62 | 61 | 61 | 60 | 60 | 60 | 59 | 59 | 58 | 58
- počet osob s ČOP | os. | 55 | 55 | 55 | 55 | 55 | 55 | 55 | 55 | 55 | 55 | 55 | 55 | 55
LIKVIDACE ODPADNÍCH VOD
Počet obyv.napoj.na ČOV
- trvale bydlící | os. | 0 | 0 | 0 | 0 | 0 | 0 | 0 | 0 | 0 | 0 | 0 | 0 | 0
- počet osob s ČOP | os. | 0 | 0 | 0 | 0 | 0 | 0 | 0 | 0 | 0 | 0 | 0 | 0 | 0
Počet obyv.napoj.na septiky
- trvale bydlící | os. | 579 | 579 | 579 | 579 | 579 | 579 | 579 | 579 | 579 | 579 | 579 | 579 | 579
- počet osob s ČOP | os. | 10 | 10 | 10 | 10 | 10 | 10 | 10 | 10 | 10 | 10 | 10 | 10 | 10
Počet obyv.s odvoz OV
- trvale bydlící | os. | 64 | 62 | 62 | 62 | 61 | 61 | 60 | 60 | 60 | 59 | 59 | 58 | 58
- počet osob s ČOP | os. | 55 | 55 | 55 | 55 | 55 | 55 | 55 | 55 | 55 | 55 | 55 | 55 | 55
Průmysl,zemědelství,vybavenost | - | 2000: pouze zemědělství a vybavenost
Způsob likvidace | - | 2000: Jímky na vyvážení
Množství odp.vod | m3/d | 12.86 | 12.82 | 12.82 | 12.82 | 12.8 | 12.8 | 12.78 | 12.78 | 12.78 | 12.76 | 12.76 | 12.74 | 12.74
BSK5 | kg/d | 7.08 | 7.06 | 7.06 | 7.06 | 7.05 | 7.05 | 7.04 | 7.04 | 7.04 | 7.03 | 7.03 | 7.02 | 7.02
NL | kg/d | 6.49 | 6.4717 | 6.4717 | 6.4717 | 6.4625 | 6.4625 | 6.4533 | 6.4533 | 6.4533 | 6.4442 | 6.4442 | 6.435 | 6.435
CHSK | kg/d | 14.16 | 14.12 | 14.12 | 14.12 | 14.1 | 14.1 | 14.08 | 14.08 | 14.08 | 14.06 | 14.06 | 14.04 | 14.04
N-celk | kg/d | 1.298 | 1.2943 | 1.2943 | 1.2943 | 1.2925 | 1.2925 | 1.2907 | 1.2907 | 1.2907 | 1.2888 | 1.2888 | 1.287 | 1.287
N-NH4 | kg/d | 0.6136 | 0.61187 | 0.61187 | 0.61187 | 0.611 | 0.611 | 0.61013 | 0.61013 | 0.61013 | 0.60927 | 0.60927 | 0.6084 | 0.6084
N-NO3 | kg/d | 0.118 | 0.11767 | 0.11767 | 0.11767 | 0.1175 | 0.1175 | 0.11733 | 0.11733 | 0.11733 | 0.11717 | 0.11717 | 0.117 | 0.117
P-celk | kg/d | 0.295 | 0.29417 | 0.29417 | 0.29417 | 0.29375 | 0.29375 | 0.29333 | 0.29333 | 0.29333 | 0.29292 | 0.29292 | 0.2925 | 0.2925
Počet ČOV | ks | 0 | 0 | 0 | 0 | 0 | 0 | 0 | 0 | 0 | 0 | 0 | 0 | 0
Kapacita ČOV | m3/d | 0 | 0 | 0 | 0 | 0 | 0 | 0 | 0 | 0 | 0 | 0 | 0 | 0
Počet čerpacích stanic | ks | 0 | 0 | 0 | 0 | 0 | 0 | 0 | 0 | 0 | 0 | 0 | 0 | 0
Délka kanal.sítě | km | 0 | 0 | 0 | 0 | 0 | 0 | 0 | 0 | 0 | 0 | 0 | 0 | 0
Počet kanal.přípojek | ks | 235.6 | 235.6 | 235.6 | 235.6 | 235.6 | 235.6 | 235.6 | 235.6 | 235.6 | 235.6 | 235.6 | 235.6 | 235.6
Jímky a septiky | ks | 283.2 | 282.4 | 282.4 | 282.4 | 282 | 282 | 281.6 | 281.6 | 281.6 | 281.2 | 281.2 | 280.8 | 280.8
Mikročistírny | ks
Vysvětlivka : Počet osob s ČOP = Počet osob s časově omezeným pobytem
|  | 100 | 100 | 100 | 100 | 100 | 100 | 100 | 100 | 100 | 100 | 100 | 100 | 100

## tab. X
Kraj : Jihomoravský | [5 empty] | Provozní skupina : |  | 0626.015.369.01 - Slavkov u Brna
Tab. X - KANALIZACE - BILANCE ODPADNÍCH VOD A ZNEČIŠTĚNÍ
0626.015.357.01 - Heršpice
(číslo a název obce)
| jedn. | 2000 | 2004 | 2005 | 2006 | 2007 | 2008 | 2009 | 2010 | 2011 | 2012 | 2013 | 2014 | 2015
CELKOVÁ PRODUKCE
odpadních vod | m3/d | 76.06 | 75.92 | 75.92 | 75.92 | 75.85 | 75.85 | 75.78 | 75.78 | 75.78 | 75.71 | 75.71 | 75.64 | 75.64
BSK5 | kg/d | 38.435 | 38.375 | 38.375 | 38.375 | 38.345 | 38.345 | 38.315 | 38.315 | 38.315 | 38.285 | 38.285 | 38.255 | 38.255
NL | kg/d | 35.2321 | 35.1771 | 35.1771 | 35.1771 | 35.1496 | 35.1496 | 35.1221 | 35.1221 | 35.1221 | 35.0946 | 35.0946 | 35.0671 | 35.0671
CHSK | kg/d | 76.87 | 76.75 | 76.75 | 76.75 | 76.69 | 76.69 | 76.63 | 76.63 | 76.63 | 76.57 | 76.57 | 76.51 | 76.51
Počet EO | os. | 640.5833 | 639.5833 | 639.5833 | 639.5833 | 639.0833 | 639.0833 | 638.5833 | 638.5833 | 638.5833 | 638.0833 | 638.0833 | 637.5833 | 637.5833
odp.vod likv. na ČOV | m3/d | 0 | 0 | 0 | 0 | 0 | 0 | 0 | 0 | 0 | 0 | 0 | 0 | 0
odp.vod likv. v septicích | m3/d | 70.48 | 70.48 | 70.48 | 70.48 | 70.48 | 70.48 | 70.48 | 70.48 | 70.48 | 70.48 | 70.48 | 70.48 | 70.48
odp.vod likv. jiným způsobem | m3/d | 5.58 | 5.44 | 5.44 | 5.44 | 5.37 | 5.37 | 5.3 | 5.3 | 5.3 | 5.23 | 5.23 | 5.16 | 5.16
PŘÍSUN ODP. VOD Z JINÝCH LOKALIT
množství odpadních vod | m3/d
BSK5 | kg/d
NL | kg/d
CHSK | kg/d
ODVEDENÍ ODP. VOD NA JINÉ LOKALITY
množství odpadních vod | m3/d
BSK5 | kg/d
NL | kg/d
CHSK | kg/d
PŘÍTOK NA ČOV
množství odpadních vod | m3/d | 0 | 0 | 0 | 0 | 0 | 0 | 0 | 0 | 0 | 0 | 0 | 0 | 0
BSK5 | kg/d | 0 | 0 | 0 | 0 | 0 | 0 | 0 | 0 | 0 | 0 | 0 | 0 | 0
NL | kg/d | 0 | 0 | 0 | 0 | 0 | 0 | 0 | 0 | 0 | 0 | 0 | 0 | 0
CHSK | kg/d | 0 | 0 | 0 | 0 | 0 | 0 | 0 | 0 | 0 | 0 | 0 | 0 | 0
Počet EO | os | 0 | 0 | 0 | 0 | 0 | 0 | 0 | 0 | 0 | 0 | 0 | 0 | 0
Typ ČOV | -
Dočištění - snížení BSK5 | -
Denitrifikace | -
Odstraňování fosforu | -
množství odpadních vod | m3/d
ODSTRANĚNÉ ZNEČIŠTĚNÍ
BSK5 | kg/d | 10.6846 | 10.6876 | 10.6876 | 10.6876 | 10.6891 | 10.6891 | 10.6906 | 10.6906 | 10.6906 | 10.6921 | 10.6921 | 10.6936 | 10.6936
NL | kg/d | 9.7942 | 9.7969 | 9.7969 | 9.7969 | 9.7983 | 9.7983 | 9.7997 | 9.7997 | 9.7997 | 9.8011 | 9.8011 | 9.8025 | 9.8025
CHSK | kg/d | 21.3692 | 21.3752 | 21.3752 | 21.3752 | 21.3782 | 21.3782 | 21.3812 | 21.3812 | 21.3812 | 21.3842 | 21.3842 | 21.3872 | 21.3872
ZBYTKOVÉ ZNEČIŠTĚNÍ
BSK5 | kg/d | 27.7504 | 27.6874 | 27.6874 | 27.6874 | 27.6559 | 27.6559 | 27.6244 | 27.6244 | 27.6244 | 27.5929 | 27.5929 | 27.5614 | 27.5614
NL | kg/d | 25.4379 | 25.3801 | 25.3801 | 25.3801 | 25.3513 | 25.3513 | 25.3224 | 25.3224 | 25.3224 | 25.2935 | 25.2935 | 25.2646 | 25.2646
CHSK | kg/d | 55.5008 | 55.3748 | 55.3748 | 55.3748 | 55.3118 | 55.3118 | 55.2488 | 55.2488 | 55.2488 | 55.1858 | 55.1858 | 55.1228 | 55.1228
Produkce kalů | m3/r | 86.6639 | 86.6881 | 86.6881 | 86.6881 | 86.7003 | 86.7003 | 86.7125 | 86.7125 | 86.7125 | 86.7247 | 86.7247 | 86.737 | 86.737
Způsob likvidace kalů | -
Množství kalu po odvodnění | m3/r

## tab. XII
Plán rozvoje pro kraj : Jihomoravský |  |  |  | Provozní skupina : |  | 0626.015.369.01 - Slavkov u Brna
Tab. XII - TECHNICKÉ A FINANČNÍ ÚDAJE KANALIZACÍ
0626.015.357.01 - Heršpice
(číslo a název obce)
ID | K | H l a v n í o b j e k t y |  |  |  | stávající objekty |  |  | rekonstrukce |  | nové stavby
|  | 1 čistírny odpadních vod |  |  |  | DHM | rok uved. | rok posled. | DHM | rok zaháj. | DHM | rok zaháj.
|  | název | typ ČOV |  | kap. m3/d | mil. Kč | do provozu | rekonstr. | mil.Kč | /ukončení | mil. Kč | /ukončení
2 biologický rybník
|  |  | plocha (ha) |  | kap. EO
3 kanalizační síť
|  |  |  | DN(mm) | délka(km)
K.N | 3 | Nové potrubí |  | 300-800 | 4.08 | [5 empty] | 25.386 | po r.2015
4 výtlačné řady
|  |  |  | DN(mm) | délka(km)
|  |  |  | 100 | 1.41 | [5 empty] | 2.64 | po r.2015
5 čerpací stanice
|  |  |  | Qkap(l/s) | h(m)
|  |  |  | 12 | 15.2 | [5 empty] | 3.23 | po r.2015
6 kanalizační přípojky
|  |  |  | počet | délka(km)
P.S | 0 | Stávající |  | 236 | 2.242
|  | Nové |  | 152 | 0.58 | [5 empty] | 1.47 | po r.2015
7 jímky
|  |  | typ |  | počet ks
J.S | 0 | Stávající | jímky a septiky |  | 283
|  | SOUČET |  |  |  | 0 |  |  | 0 |  | 32.726