## Tab.V
Plán rozvoje pro kraj : Jihomoravský | [5 empty] | Provozní skupina : |  | 183-sam.vod. Vanovice-zrušeno 102-Sk.vod. Boskovice-nahrazeno
Tab. V - VODOVODY - ZÁKLADNÍ ÚDAJE
0621.002.107.00 - Vanovice ( vč. m. částí: 0621.002.107.01 -Drvalovice, 0621.002.107.02 - Vanovice )
(provozní skupina)
|  | 2000 | 2004 | 2005 | 2006 | 2007 | 2008 | 2009 | 2010 | 2011 | 2012 | 2013 | 2014 | 2015
počet trvale bydlících obyvatel | os. | 575 | 575 | 575 | 575 | 575 | 574 | 574 | 574 | 574 | 574 | 574 | 574 | 574
počet zásob. trvale bydl.obyv. | os. | 570 | 570 | 570 | 570 | 570 | 570 | 570 | 570 | 570 | 570 | 570 | 570 | 570
dtto | % | 99.1304 | 99.1304 | 99.1304 | 99.1304 | 99.1304 | 99.3031 | 99.3031 | 99.3031 | 99.3031 | 99.3031 | 99.3031 | 99.3031 | 99.3031
počet osob s ČOP | os. | 123 | 123 | 123 | 123 | 123 | 123 | 123 | 123 | 123 | 123 | 123 | 123 | 123
počet zásob. osob s ČOP | os. | 0 | 0 | 0 | 0 | 0 | 0 | 0 | 0 | 0 | 0 | 0 | 0 | 0
dtto | % | 0 | 0 | 0 | 0 | 0 | 0 | 0 | 0 | 0 | 0 | 0 | 0 | 0
počet všech zásob.obyvatel | os. | 570 | 570 | 570 | 570 | 570 | 570 | 570 | 570 | 570 | 570 | 570 | 570 | 570
dtto | % | 81.6619 | 81.6619 | 81.6619 | 81.6619 | 81.6619 | 81.7791 | 81.7791 | 81.7791 | 81.7791 | 81.7791 | 81.7791 | 81.7791 | 81.7791
délka vodovodních řadů | km | 6.472 | 6.472 | 6.472 | 6.472 | 6.472 | 6.472 | 6.472 | 6.472 | 6.472 | 6.472 | 8.153 | 8.153 | 8.153
- z toho přivodné řady | km | 2.61 | 2.61 | 2.61 | 2.61 | 2.61 | 2.61 | 2.61 | 2.61 | 2.61 | 2.61 | 4.291 | 4.291 | 4.291
roční přírůstek | % |  | 0 | 0 | 0 | 0 | 0 | 0 | 0 | 0 | 0 | 39.175 | 0 | 0
- z toho vodovodní sítě | km | 3.862 | 3.862 | 3.862 | 3.862 | 3.862 | 3.862 | 3.862 | 3.862 | 3.862 | 3.862 | 3.862 | 3.862 | 3.862
roční přírůstek | % |  | 0 | 0 | 0 | 0 | 0 | 0 | 0 | 0 | 0 | 0 | 0 | 0
z toho rekonstruované potrubí | km | 0 | 0 | 0 | 0 | 0 | 0 | 0 | 0 | 0 | 0 | 0 | 1.095 | 2.19
roční přírůstek | % |  | 0 | 0 | 0 | 0 | 0 | 0 | 0 | 0 | 0 | 0 | 13.4306 | 13.4306
podíl rekonstrukcí k celk.dl.řadů | % |  | 0 | 0 | 0 | 0 | 0 | 0 | 0 | 0 | 0 | 0 | 13.4306 | 26.8613
voda vyrobená celkem (Qp) | mil.m3/rok | 0.01932 | 0.019865 | 0.020001 | 0.020138 | 0.020274 | 0.02041 | 0.020546 | 0.020683 | 0.020819 | 0.020955 | 0.020732 | 0.020728 | 0.020724
fakturovaná voda celkem | mil.m3/rok | 0.01752 | 0.018065 | 0.018201 | 0.018338 | 0.018474 | 0.01861 | 0.018746 | 0.018883 | 0.019019 | 0.019155 | 0.019291 | 0.019428 | 0.019564
- z toho obyvatelstvo | mil.m3/rok | 0.0146 | 0.015145 | 0.015281 | 0.015418 | 0.015554 | 0.01569 | 0.015826 | 0.015963 | 0.016099 | 0.016235 | 0.016371 | 0.016508 | 0.016644
- z toho ostatní | mil.m3/rok | 0.00292 | 0.00292 | 0.00292 | 0.00292 | 0.00292 | 0.00292 | 0.00292 | 0.00292 | 0.00292 | 0.00292 | 0.00292 | 0.00292 | 0.00292
nefakturovaná voda | mil.m3/rok | 0.0018 | 0.0018 | 0.0018 | 0.0018 | 0.0018 | 0.0018 | 0.0018 | 0.0018 | 0.0018 | 0.0018 | 0.0014406 | 0.0013002 | 0.0011598
max denní potřeba (Qd) | m3/d | 79.3973 | 81.6373 | 82.1973 | 82.7573 | 83.3173 | 83.8773 | 84.4373 | 84.9973 | 85.5573 | 86.1173 | 85.2004 | 85.1833 | 85.1661
spec. potřeba fakt.vody pro obyv. | l/(os.d) | 70.1754 | 72.7953 | 73.4503 | 74.1053 | 74.7602 | 75.4152 | 76.0702 | 76.7251 | 77.3801 | 78.0351 | 78.6901 | 79.345 | 80
spec.potřeba z faktur.vody celkem | l/(os.d) | 84.2105 | 86.8304 | 87.4854 | 88.1404 | 88.7953 | 89.4503 | 90.1053 | 90.7602 | 91.4152 | 92.0702 | 92.7251 | 93.3801 | 94.0351
spec.potřeba z vody vyrob.celkem | l/(os.d) | 92.8623 | 95.4822 | 96.1371 | 96.7921 | 97.4471 | 98.1021 | 98.757 | 99.412 | 100.067 | 100.7219 | 99.6496 | 99.6296 | 99.6095
nefakt.voda na celkovou dl.řadů | tis.m3/(km.r) | 0.27812 | 0.27812 | 0.27812 | 0.27812 | 0.27812 | 0.27812 | 0.27812 | 0.27812 | 0.27812 | 0.27812 | 0.1767 | 0.15948 | 0.14225
kapacita zdrojů Qd | m3/d | 164.16 | 164.16 | 164.16 | 164.16 | 164.16 | 164.16 | 164.16 | 164.16 | 164.16 | 164.16 | 164.16 | 0 | 0
Qp | m3/d | 164.16 | 164.16 | 164.16 | 164.16 | 164.16 | 164.16 | 164.16 | 164.16 | 164.16 | 164.16 | 164.16 | 0 | 0
přebytek provozovatele Qd | m3/d | 84.7627 | 82.7454 | 82.5707 | 82.396 | 82.2214 | 82.0467 | 81.872 | 81.6974 | 81.1374 | 80.5774 | 80.0174 | 0 | 0
Qp | m3/d | 111.2285 | 109.8836 | 109.7671 | 109.6507 | 109.5342 | 109.4178 | 109.3014 | 109.1849 | 108.8116 | 108.4383 | 108.0649 | 0 | 0
voda předaná Qd | m3/d | 0 | 0 | 0 | 0 | 0 | 0 | 0 | 0 | 0 | 0 | 0 | 0 | 0
Qp | m3/d | 0 | 0 | 0 | 0 | 0 | 0 | 0 | 0 | 0 | 0 | 0 | 0 | 0
voda převzatá Qd | m3/d | 0 | 0 | 0 | 0 | 0 | 0 | 0 | 0 | 0 | 0 | 0 | 85.1661 | 85.1661
Qp | m3/d | 0 | 0 | 0 | 0 | 0 | 0 | 0 | 0 | 0 | 0 | 0 | 56.7774 | 56.7774
bilance Qd | m3/d | 84.7627 | 82.7454 | 82.5707 | 82.396 | 82.2214 | 82.0467 | 81.872 | 81.6974 | 81.1374 | 80.5774 | 80.0174 | -85.1661 | -85.1661
Qp | m3/d | 111.2285 | 109.8836 | 109.7671 | 109.6507 | 109.5342 | 109.4178 | 109.3014 | 109.1849 | 108.8116 | 108.4383 | 108.0649 | -56.7774 | -56.7774
celkové inv.prostředky ročně | mil.Kč | 0 | 0 | 0 | 0 | 0 | 0 | 0 | 0 | 0 | 0 | 3.145 | 2.467 | 2.467
celkové inv.prostředky součtově | mil.Kč | 0 | 0 | 0 | 0 | 0 | 0 | 0 | 0 | 0 | 0 | 3.145 | 5.612 | 8.079
Vysvětlivky : Počet osob s ČOP = Počet osob s časově omezeným pobytem
Počet zásob. osob s ČOP = Počet zásobených osob s časově omezeným pobytem

## Tab.VII
Plán rozvoje pro kraj : Jihomoravský |  |  |  |  | Provozní skupina : |  | 183-sam.vod. Vanovice-zrušeno 102-Sk.vod. Boskovice-nahrazeno
Tab. VII - VODOVOD - BILANČNÍ ÚDAJE OBCÍ
0621.002.107.00 - Vanovice ( vč. m. částí: 0621.002.107.01 -Drvalovice, 0621.002.107.02 - Vanovice )
(číslo a název obce)
Položka | označ. | rozměr
|  |  | 2000 | 2004 | 2005 | 2006 | 2007 | 2008 | 2009 | 2010 | 2011 | 2012 | 2013 | 2014 | 2015
poč.obyvatel | N | obyv. | 575 | 575 | 575 | 575 | 575 | 574 | 574 | 574 | 574 | 574 | 574 | 574 | 574
poč.zásob.obyvatel | Nz | obyv | 570 | 570 | 570 | 570 | 570 | 570 | 570 | 570 | 570 | 570 | 570 | 570 | 570
poč. osob s ČOP | Np | obyv | 123 | 123 | 123 | 123 | 123 | 123 | 123 | 123 | 123 | 123 | 123 | 123 | 123
poč. zás. osob s ČOP | Nzp | obyv | 0 | 0 | 0 | 0 | 0 | 0 | 0 | 0 | 0 | 0 | 0 | 0 | 0
poč.všech zás.obyv. | Nv | obyv | 570 | 570 | 570 | 570 | 570 | 570 | 570 | 570 | 570 | 570 | 570 | 570 | 570
prům.denní potřeba | Qp | m3/d | 52.9315 | 54.4248 | 54.7982 | 55.1715 | 55.5448 | 55.9182 | 56.2915 | 56.6648 | 57.0382 | 57.4115 | 56.8003 | 56.7889 | 56.7774
koef.denní nerov. | kd |  | 1.5 | 1.5 | 1.5 | 1.5 | 1.5 | 1.5 | 1.5 | 1.5 | 1.5 | 1.5 | 1.5 | 1.5 | 1.5
max.denní potřeba | Qd | m3/d | 79.3973 | 81.6373 | 82.1973 | 82.7573 | 83.3173 | 83.8773 | 84.4373 | 84.9973 | 85.5573 | 86.1173 | 85.2004 | 85.1833 | 85.1661
voda vyrobená celkem | VVR | mil.m3/r | 0.01932 | 0.019865 | 0.020001 | 0.020138 | 0.020274 | 0.02041 | 0.020546 | 0.020683 | 0.020819 | 0.020955 | 0.020732 | 0.020728 | 0.020724
voda fakturovaná | VFC | mil.m3/r | 0.01752 | 0.018065 | 0.018201 | 0.018338 | 0.018474 | 0.01861 | 0.018746 | 0.018883 | 0.019019 | 0.019155 | 0.019291 | 0.019428 | 0.019564
dtto pro obyvatele | VFD | mil.m3/r | 0.0146 | 0.015145 | 0.015281 | 0.015418 | 0.015554 | 0.01569 | 0.015826 | 0.015963 | 0.016099 | 0.016235 | 0.016371 | 0.016508 | 0.016644
dtto pro ost.odběr. | VFO | mil.m3/r | 0.00292 | 0.00292 | 0.00292 | 0.00292 | 0.00292 | 0.00292 | 0.00292 | 0.00292 | 0.00292 | 0.00292 | 0.00292 | 0.00292 | 0.00292
voda nefakt.-úniky | VNFú | mil.m3/r | 0.0018 | 0.0018 | 0.0018 | 0.0018 | 0.0018 | 0.0018 | 0.0018 | 0.0018 | 0.0018 | 0.0018 | 0.0014406 | 0.0013002 | 0.0011598
voda nefakt.-ostatní | VNFo | mil.m3/r | 0 | 0 | 0 | 0 | 0 | 0 | 0 | 0 | 0 | 0 | 0 | 0 | 0
spec.potř.fakt.obyv. | Qs,d | l/(os.d) | 70.1754 | 72.7953 | 73.4503 | 74.1053 | 74.7602 | 75.4152 | 76.0702 | 76.7251 | 77.3801 | 78.0351 | 78.6901 | 79.345 | 80
spec.potř.fakt.vody | Qs | l/(os.d) | 84.2105 | 86.8304 | 87.4854 | 88.1404 | 88.7953 | 89.4503 | 90.1053 | 90.7602 | 91.4152 | 92.0702 | 92.7251 | 93.3801 | 94.0351
spec.potř.vod.vyrob | Qs,v | l/(os.d) | 92.8623 | 95.4822 | 96.1371 | 96.7921 | 97.4471 | 98.1021 | 98.757 | 99.412 | 100.067 | 100.7219 | 99.6496 | 99.6296 | 99.6095
spec.únik z potrubí | Qs,p | tism3/(km.r) | 0.50056 | 0.50056 | 0.50056 | 0.50056 | 0.50056 | 0.50056 | 0.50056 | 0.50056 | 0.50056 | 0.50056 | 0.32064 | 0.28938 | 0.25813
celk.délka potrubí | Lc | km | 6.472 | 6.472 | 6.472 | 6.472 | 6.472 | 6.472 | 6.472 | 6.472 | 6.472 | 6.472 | 8.153 | 8.153 | 8.153
celk.náhradní délka | Ln | km | 3.596 | 3.596 | 3.596 | 3.596 | 3.596 | 3.596 | 3.596 | 3.596 | 3.596 | 3.596 | 4.493 | 4.493 | 4.493
délka rekonstr.potr | Lr | km | 0 | 0 | 0 | 0 | 0 | 0 | 0 | 0 | 0 | 0 | 0 | 1.095 | 2.19
náhr.délka rek.potr. | Lrn | km | 0 | 0 | 0 | 0 | 0 | 0 | 0 | 0 | 0 | 0 | 0 | 0.584 | 1.168
Vysvětlivky : Poč. osob s ČOP = Počet osob s časově omezeným pobytem
Poč. zás. osob s ČOP = Počet zásobených osob s časově omezeným pobytem
0621.002.107.01 - Drvalovice
0621.002.107.02 - Vanovice

## Tab.XI
Plán rozvoje pro kraj : | [5 empty] | Provozní skupina : |  | 183-sam.vod. Vanovice-zrušeno 102-Sk.vod. Boskovice-nahrazeno
Tab. XI - TECHNICKÉ ÚDAJE A FINANČNÍ PROSTŘEDKY VODOVODU
|  |  | 0621.002.107.00 - Vanovice ( vč. m. částí: 0621.002.107.01 -Drvalovice, 0621.002.107.02 - Vanovice ) | [10 empty] | 0621.002.107.02
(číslo a název obce)
ID | K | H l a v n í o b j e k t y |  |  |  |  | stávající objekty |  |  | rekonstrukce |  | nové stavby
|  | 1 zdroje |  |  |  |  | DHM | rok uved. | rok posled. | DHM | rok zaháj. | DHM | rok zaháj.
|  | název | poznámka - technické parametry |  |  | vydat l/s | mil. Kč | do provozu | rekonstr. | mil.Kč | /ukončení | mil. Kč | /ukončení
Z.S | 0 | vrtaná studna + 2 pramenní jímky | odstaveny z provozu |  |  | 1.9
2 úpravny vody
|  | název | technologie úpravy vody |  |  | kap(l/s)
U.S | 0
3 čerpací stanice
|  | název |  |  | Qč(l/s) | H(m)
C.S | 0 | čerpací stanice |  |  | 0.5
4 vodojemy
|  | název |  | max.hl. | min.hl. | objem(m3)
V.S | 0 | Vanovice |  | 460 |  | 100
V.S | 0 | Drvalovice |  | 498 |  | 100
5 přívodné řady
|  | název |  | material | DN(mm) | délka(km)
R.S | 0 | přívodný řad Vanovice |  | LT | 40 - 80 | 0.96
R.S | 0 | přívodný řad Drvalovice |  | PE | 80 | 1.65
R.N | 0 | přívodný řad VDJ Vanovice |  | PE | 80 | 1.681 | [5 empty] | 3.145 | 2013
6 rozvodné sítě
|  | název |  | material | DN(mm) | délka(km)
S.S | 0 | rozvodná síť |  | LT | 60 - 80 | 2.19
S.S | 0 | rozvodná síť |  | LT | 100 | 1.672
S.R | 0 | rozvodná síť |  | LT | 60 - 80 | 2.19 |  |  |  | 4.934 | 2014-2015
7 přípojky
|  | název |  |  | počet | délka(km)
P.S | 0 | přípojky Vanovice |  |  | 157 | 0.185
P.S | 0 | přípojky Drvalovice |  |  | 45 | 0.22
8 jiné objekty
|  | SOUČET | [7 empty] | 4.934 |  | 3.145
indexy uvedené za "." v prvním sloupci značí stav objektu : S = stávající , N = nový , R = rekonstrukce
čísla kategorií jsou popsaná v časti A - souhrná zpráva
Rekonstrukce neoznačené .r. jsou nadlimitní
0621.002.107.01 - Drvalovice
0621.002.107.02 - Vanovice