## Tab.VII
Plán rozvoje pro kraj : Jihomoravský |  |  |  |  | Provozní skupina : |  | 701-Sk.vod. Damnice
Tab. VII - VODOVOD - BILANČNÍ ÚDAJE OBCÍ
0627.012.288.01 - Damnice
(číslo a název obce)
Položka | označ. | rozměr
|  |  | 2000 | 2004 | 2005 | 2006 | 2007 | 2008 | 2009 | 2010 | 2011 | 2012 | 2013 | 2014 | 2015 | po 2015
poč.obyvatel | N | obyv. | 324 | 323 | 323 | 323 | 323 | 322 | 322 | 322 | 322 | 322 | 321 | 321 | 321 | 321
poč.zásob.obyvatel | Nz | obyv | 318 | 319 | 319 | 319 | 319 | 320 | 320 | 320 | 320 | 320 | 321 | 321 | 321 | 321
poč. osob s ČOP | Np | obyv | 45 | 45 | 45 | 45 | 45 | 45 | 45 | 45 | 45 | 45 | 45 | 45 | 45 | 45
poč. zás. osob s ČOP | Nzp | obyv | 0 | 0 | 0 | 0 | 0 | 0 | 0 | 0 | 0 | 0 | 0 | 0 | 0 | 0
poč.všech zás.obyv. | Nv | obyv | 318 | 319 | 319 | 319 | 319 | 320 | 320 | 320 | 320 | 320 | 321 | 321 | 321 | 321
prům.denní potřeba | Qp | m3/d | 112.5425 | 113.0426 | 110.0856 | 107.1285 | 104.1715 | 101.3424 | 98.3856 | 95.4288 | 92.9314 | 90.4341 | 88.0661 | 85.569 | 62.3424 | 81.0899
koef.denní nerov. | kd |  | 1.4 | 1.4 | 1.4 | 1.4 | 1.4 | 1.4 | 1.4 | 1.4 | 1.4 | 1.4 | 1.4 | 1.4 | 1.4 | 1.4
max.denní potřeba | Qd | m3/d | 157.5595 | 158.2597 | 154.1198 | 149.9799 | 145.8401 | 141.8793 | 137.7398 | 133.6004 | 130.104 | 126.6077 | 123.2925 | 119.7966 | 87.2794 | 113.5258
voda vyrobená celkem | VVR | mil.m3/r | 0.041078 | 0.041261 | 0.040181 | 0.039102 | 0.038023 | 0.03699 | 0.035911 | 0.034832 | 0.03392 | 0.033008 | 0.032144 | 0.031233 | 0.022755 | 0.029598
voda fakturovaná | VFC | mil.m3/r | 0.025253 | 0.025436 | 0.02547 | 0.025504 | 0.025538 | 0.025619 | 0.025653 | 0.025688 | 0.025722 | 0.025756 | 0.025838 | 0.025872 | 0.025906 | 0.025906
dtto pro obyvatele | VFD | mil.m3/r | 0.014578 | 0.014761 | 0.014795 | 0.014829 | 0.014863 | 0.014944 | 0.014978 | 0.015013 | 0.015047 | 0.015081 | 0.015163 | 0.015197 | 0.015231 | 0.015231
dtto pro ost.odběr. | VFO | mil.m3/r | 0.010675 | 0.010675 | 0.010675 | 0.010675 | 0.010675 | 0.010675 | 0.010675 | 0.010675 | 0.010675 | 0.010675 | 0.010675 | 0.010675 | 0.010675 | 0.010675
voda nefakt.-úniky | VNFú | mil.m3/r | 0.015423 | 0.015423 | 0.014309 | 0.013196 | 0.012082 | 0.010969 | 0.0098555 | 0.008742 | 0.0077961 | 0.0068503 | 0.0059045 | 0.0049586 | -0.0035535 | 0.0032893
voda nefakt.-ostatní | VNFo | mil.m3/r | 0.000402 | 0.000402 | 0.000402 | 0.000402 | 0.000402 | 0.000402 | 0.000402 | 0.000402 | 0.000402 | 0.000402 | 0.000402 | 0.000402 | 0.000402 | 0.000402
spec.potř.fakt.obyv. | Qs,d | l/(os.d) | 125.5966 | 126.7709 | 127.0644 | 127.358 | 127.6515 | 127.9451 | 128.2386 | 128.5322 | 128.8258 | 129.1193 | 129.4129 | 129.7064 | 130 | 130
spec.potř.fakt.vody | Qs | l/(os.d) | 217.567 | 218.4529 | 218.7465 | 219.04 | 219.3336 | 219.3406 | 219.6342 | 219.9278 | 220.2213 | 220.5149 | 220.5237 | 220.8173 | 221.1108 | 221.1108
spec.potř.vod.vyrob | Qs,v | l/(os.d) | 353.9071 | 354.3657 | 345.0959 | 335.8261 | 326.5563 | 316.6949 | 307.455 | 298.2151 | 290.4108 | 282.6064 | 274.3492 | 266.57 | 194.2132 | 252.6164
spec.únik z potrubí | Qs,p | tism3/(km.r) | 4.0895 | 4.0895 | 3.7943 | 3.499 | 3.2038 | 2.9085 | 2.6133 | 2.318 | 2.0672 | 1.8164 | 1.5656 | 1.3148 | -0.94223 | 0.8722
celk.délka potrubí | Lc | km | 5.037 | 5.037 | 5.037 | 5.037 | 5.037 | 5.037 | 5.037 | 5.037 | 5.037 | 5.037 | 5.037 | 5.037 | 5.037 | 5.037
celk.náhradní délka | Ln | km | 3.7713 | 3.7713 | 3.7713 | 3.7713 | 3.7713 | 3.7713 | 3.7713 | 3.7713 | 3.7713 | 3.7713 | 3.7713 | 3.7713 | 3.7713 | 3.7713
délka rekonstr.potr | Lr | km | 0 | 0 | 0.47895 | 0.95791 | 1.4369 | 1.9158 | 2.3948 | 2.8737 | 3.2872 | 3.7006 | 4.1141 | 4.5275 | 4.942 | 5.037
náhr.délka rek.potr. | Lrn | km | 0 | 0 | 0.36304 | 0.72608 | 1.0891 | 1.4522 | 1.8152 | 2.1783 | 2.4866 | 2.795 | 3.1034 | 3.4118 | 6.187 | 3.956
Vysvětlivky : Poč. osob s ČOP = Počet osob s časově omezeným pobytem
Poč. zás. osob s ČOP = Počet zásobených osob s časově omezeným pobytem

## Tab.XI
Plán rozvoje pro kraj : Jihomoravský | [5 empty] | Provozní skupina : |  | 701-Sk.vod. Damnice
Tab. XI - TECHNICKÉ ÚDAJE A FINANČNÍ PROSTŘEDKY VODOVODU
0627.012.288.01 - Damnice
(číslo a název obce)
ID | K | H l a v n í o b j e k t y |  |  |  |  | stávající objekty |  |  | rekonstrukce |  | nové stavby
|  | 1 zdroje |  |  |  |  | DHM | rok uved. | rok posled. | DHM | rok zaháj. | DHM | rok zaháj.
|  | název | poznámka - technické parametry |  |  | vydat l/s | mil. Kč | do provozu | rekonstr. | mil.Kč | /ukončení | mil. Kč | /ukončení
2 úpravny vody
|  | název | technologie úpravy vody |  |  | kap(l/s)
3 čerpací stanice
|  | název |  |  | Qč(l/s) | H(m)
4 vodojemy
|  | název |  | max.hl. | min.hl. | objem(m3)
V.S | 0
5 přívodné řady
|  | název |  | material | DN(mm) | délka(km)
R.S | 0 | přívodný řad Damnice |  | OC | 150 | 1.85
R.R | 0 | př.řad Damnice |  | LT | 200 | 1.85 |  |  |  | 6.475 | 2017-2018
6 rozvodné sítě
|  | název |  | material | DN(mm) | délka(km) | [7 empty] | 5.037
S.S | 0 | rozvodná síť Damnice |  | LT | 80 | 0.859 |  | 1963 | [5 empty] | 3.187
S.S | 0 | rozvodná síť Damnice |  | LT | 100 | 0.774 |  | 1963
S.S | 0 | rozvodná síť Damnice |  | AZ | 100 | 0.195 |  | 1963
S.S | 0 | rozvodná síť Damnice |  | AZ | 150 | 0.198 |  | 1963
S.S | 0 | rozvodná síť Damnice |  | PVC,PE | < 80 | 0.096 |  | 1963
S.S | 0 | rozvodná síť Damnice |  | OC | < 80 | 0.256 |  | 1963
S.S | 0 | rozvodná síť Damnice |  | OC | 80 | 0.809 |  | 1963
S.R | 0 | rozvodná síť Damnice |  | LT | 80 | 0.859 |  |  |  | 1.376 | 2005-2015 |  |  | 1.211 | 0.64587
S.R | 0 | rozvodná síť Damnice |  | LT | 100 | 0.774 |  |  |  | 1.361 | 2005-2015 |  |  | 0.969 | 0.646
S.R | 0 | rozvodná síť Damnice |  | LT | 100 | 0.195 |  |  |  | 0.343 | 2005-2010 |  |  | 0.198 | 0.198
S.R | 0 | rozvodná síť Damnice |  | LT | 150 | 0.198 |  |  |  | 0.383 | 2005-2010 |  |  | 1.85 | 2.4667
S.R | 0 | rozvodná síť Damnice |  | LT | < 80 | 0.256 |  |  |  | 0.348 | 2005-2015 |  |  |  | 3.9565
S.R | 0 | rozvodná síť Damnice |  | LT | 80 | 0.809 |  |  |  | 1.296 | 2005-2015
7 přípojky
|  | název |  |  | počet | délka(km)
P.S | 0 | přípojky |  |  | 144 | 1.22
8 jiné objekty
|  | SOUČET | [7 empty] | 11.582 |  | 0
indexy uvedené za "." v prvním sloupci značí stav objektu : S = stávající , N = nový , R = rekonstrukce
čísla kategorií jsou popsaná v časti A - souhrná správa
Rekonstrukce a nové stavby neoznačené .r. jsou nadlimitní