## Tab.VII
Plán rozvoje pro kraj : Jihomoravský |  |  |  |  | Provozní skupina : |  | 701-Sk.vod. Damnice
Tab. VII - VODOVOD - BILANČNÍ ÚDAJE OBCÍ
0627.012.299.01 - Jiřice u Miroslavi
(číslo a název obce)
Položka | označ. | rozměr
|  |  | 2000 | 2004 | 2005 | 2006 | 2007 | 2008 | 2009 | 2010 | 2011 | 2012 | 2013 | 2014 | 2015 | po 2015
poč.obyvatel | N | obyv. | 427 | 426 | 426 | 425 | 425 | 425 | 425 | 424 | 424 | 424 | 424 | 423 | 423 | 423
poč.zásob.obyvatel | Nz | obyv | 420 | 421 | 421 | 421 | 421 | 422 | 422 | 422 | 422 | 422 | 423 | 423 | 423 | 423
poč. osob s ČOP | Np | obyv | 10 | 10 | 10 | 10 | 10 | 10 | 10 | 10 | 10 | 10 | 10 | 10 | 10 | 10
poč. zás. osob s ČOP | Nzp | obyv | 0 | 0 | 0 | 0 | 0 | 0 | 0 | 0 | 0 | 0 | 0 | 0 | 0 | 0
poč.všech zás.obyv. | Nv | obyv | 420 | 421 | 421 | 421 | 421 | 422 | 422 | 422 | 422 | 422 | 423 | 423 | 423 | 423
prům.denní potřeba | Qp | m3/d | 128.9041 | 129.1723 | 129.1932 | 129.2141 | 129.235 | 129.3652 | 129.3861 | 129.4071 | 129.4389 | 129.4707 | 129.6124 | 129.6443 | 129.6762 | 129.6392
koef.denní nerov. | kd |  | 1.4 | 1.4 | 1.4 | 1.4 | 1.4 | 1.4 | 1.4 | 1.4 | 1.4 | 1.4 | 1.4 | 1.4 | 1.4 | 1.4
max.denní potřeba | Qd | m3/d | 180.4658 | 180.8413 | 180.8705 | 180.8997 | 180.9289 | 181.1112 | 181.1406 | 181.1699 | 181.2145 | 181.259 | 181.4573 | 181.502 | 181.5467 | 181.4949
voda vyrobená celkem | VVR | mil.m3/r | 0.04705 | 0.047148 | 0.047156 | 0.047163 | 0.047171 | 0.047218 | 0.047226 | 0.047234 | 0.047245 | 0.047257 | 0.047309 | 0.04732 | 0.047332 | 0.047318
voda fakturovaná | VFC | mil.m3/r | 0.029336 | 0.029434 | 0.029448 | 0.029463 | 0.029478 | 0.029532 | 0.029547 | 0.029561 | 0.029576 | 0.02959 | 0.029645 | 0.02966 | 0.029674 | 0.029674
dtto pro obyvatele | VFD | mil.m3/r | 0.016645 | 0.016743 | 0.016757 | 0.016772 | 0.016787 | 0.016841 | 0.016856 | 0.01687 | 0.016885 | 0.016899 | 0.016954 | 0.016969 | 0.016983 | 0.016983
dtto pro ost.odběr. | VFO | mil.m3/r | 0.012691 | 0.012691 | 0.012691 | 0.012691 | 0.012691 | 0.012691 | 0.012691 | 0.012691 | 0.012691 | 0.012691 | 0.012691 | 0.012691 | 0.012691 | 0.012691
voda nefakt.-úniky | VNFú | mil.m3/r | 9.6e-05 | 9.6e-05 | 8.9051e-05 | 8.2102e-05 | 7.5153e-05 | 6.8204e-05 | 6.1256e-05 | 5.4307e-05 | 5.1317e-05 | 4.8327e-05 | 4.5337e-05 | 4.2347e-05 | 3.9357e-05 | 2.5862e-05
voda nefakt.-ostatní | VNFo | mil.m3/r | 0.017618 | 0.017618 | 0.017618 | 0.017618 | 0.017618 | 0.017618 | 0.017618 | 0.017618 | 0.017618 | 0.017618 | 0.017618 | 0.017618 | 0.017618 | 0.017618
spec.potř.fakt.obyv. | Qs,d | l/(os.d) | 108.578 | 108.9572 | 109.052 | 109.1468 | 109.2416 | 109.3364 | 109.4312 | 109.526 | 109.6208 | 109.7156 | 109.8104 | 109.9052 | 110 | 110
spec.potř.fakt.vody | Qs | l/(os.d) | 191.3633 | 191.5459 | 191.6407 | 191.7355 | 191.8303 | 191.7294 | 191.8242 | 191.919 | 192.0138 | 192.1086 | 192.0087 | 192.1035 | 192.1983 | 192.1983
spec.potř.vod.vyrob | Qs,v | l/(os.d) | 306.9145 | 306.8227 | 306.8722 | 306.9218 | 306.9714 | 306.5525 | 306.6022 | 306.6519 | 306.7273 | 306.8027 | 306.4122 | 306.4876 | 306.5631 | 306.4757
spec.únik z potrubí | Qs,p | tism3/(km.r) | 0.035991 | 0.035991 | 0.033386 | 0.030781 | 0.028175 | 0.02557 | 0.022965 | 0.02036 | 0.019239 | 0.018118 | 0.016997 | 0.015876 | 0.014755 | 0.0071109
celk.délka potrubí | Lc | km | 3.925 | 3.925 | 3.925 | 3.925 | 3.925 | 3.925 | 3.925 | 3.925 | 3.925 | 3.925 | 3.925 | 3.925 | 3.925 | 4.455
celk.náhradní délka | Ln | km | 2.6673 | 2.6673 | 2.6673 | 2.6673 | 2.6673 | 2.6673 | 2.6673 | 2.6673 | 2.6673 | 2.6673 | 2.6673 | 2.6673 | 2.6673 | 3.637
délka rekonstr.potr | Lr | km | 0 | 0 | 0.39609 | 0.79218 | 1.1883 | 1.5844 | 1.9805 | 2.3765 | 2.5526 | 2.7287 | 2.9048 | 3.0809 | 3.257 | 3.787
náhr.délka rek.potr. | Lrn | km | 0 | 0 | 0.25743 | 0.51486 | 0.77229 | 1.0297 | 1.2872 | 1.5446 | 1.6553 | 1.7661 | 1.8769 | 1.9876 | 2.0984 | 3.068
Vysvětlivky : Poč. osob s ČOP = Počet osob s časově omezeným pobytem
Poč. zás. osob s ČOP = Počet zásobených osob s časově omezeným pobytem

## Tab.XI
Plán rozvoje pro kraj : Jihomoravský | [5 empty] | Provozní skupina : |  | 701-Sk.vod. Damnice
Tab. XI - TECHNICKÉ ÚDAJE A FINANČNÍ PROSTŘEDKY VODOVODU
0627.012.299.01 - Jiřice u Miroslavi
(číslo a název obce)
ID | K | H l a v n í o b j e k t y |  |  |  |  | stávající objekty |  |  | rekonstrukce |  | nové stavby
|  | 1 zdroje |  |  |  |  | DHM | rok uved. | rok posled. | DHM | rok zaháj. | DHM | rok zaháj.
|  | název | poznámka - technické parametry |  |  | vydat l/s | mil. Kč | do provozu | rekonstr. | mil.Kč | /ukončení | mil. Kč | /ukončení
2 úpravny vody
|  | název | technologie úpravy vody |  |  | kap(l/s)
3 čerpací stanice
|  | název |  |  | Qč(l/s) | H(m)
4 vodojemy
|  | název |  | max.hl. | min.hl. | objem(m3)
V.S | 0
5 přívodné řady
|  | název |  | material | DN(mm) | délka(km)
R.S | 0 | přívodný řad Jiřice u Miroslavi |  | AZ | 100 | 1.32
R.R | 0 | př.řad Jiřice u Miroslavi |  | LT | 150 | 1.85 |  |  |  | 6.453 | 2017-2018
6 rozvodné sítě
|  | název |  | material | DN(mm) | délka(km)
S.S | 0 | rozvodná síť Jiřice u Miroslavi |  | LT | 80 | 0.547 |  | 1963
S.S | 0 | rozvodná síť Jiřice u Miroslavi |  | LT | 100 | 1.39 |  | 1963
S.S | 0 | rozvodná síť Jiřice u Miroslavi |  | PVC,PE | 80 | 0.068 |  | 1963
S.S | 0 | rozvodná síť Jiřice u Miroslavi |  | PVC,PE | 100 | 0.202 |  | 1963
S.S | 0 | rozvodná síť Jiřice u Miroslavi |  | PVC,PE | 150 | 0.398 |  | 1963
S.R | 0 | rozvodná síť Jiřice u Miroslavi |  | LT | 80 | 0.547 |  |  |  | 0.88 | 2005-2015
S.R | 0 | rozvodná síť Jiřice u Miroslavi |  | LT | 100 | 1.39 |  |  |  | 2.227 | 2005-2015
7 přípojky
|  | název |  |  | počet | délka(km)
P.S | 0 | přípojky |  |  | 148 | 1.163
8 jiné objekty
|  | SOUČET | [7 empty] | 9.56 |  | 0
indexy uvedené za "." v prvním sloupci značí stav objektu : S = stávající , N = nový , R = rekonstrukce
čísla kategorií jsou popsaná v časti A - souhrná správa
Rekonstrukce a nové stavby neoznačené .r. jsou nadlimitní