## Tab.VII
Plán rozvoje pro kraj : Jihomoravský |  |  |  |  | Provozní skupina : |  | 714-Sk.vod.Miroslav
Tab. VII - VODOVOD - BILANČNÍ ÚDAJE OBCÍ
0627.012.304.01 - Miroslavké Knínice
(číslo a název obce)
Položka | označ. | rozměr
|  |  | 2000 | 2004 | 2005 | 2006 | 2007 | 2008 | 2009 | 2010 | 2011 | 2012 | 2013 | 2014 | 2015 | po 2015
poč.obyvatel | N | obyv. | 332 | 331 | 331 | 331 | 331 | 330 | 330 | 330 | 330 | 330 | 329 | 329 | 329 | 329
poč.zásob.obyvatel | Nz | obyv | 332 | 331 | 331 | 331 | 331 | 330 | 330 | 330 | 330 | 330 | 329 | 329 | 329 | 329
poč. osob s ČOP | Np | obyv | 34 | 34 | 34 | 34 | 34 | 34 | 34 | 34 | 34 | 34 | 34 | 34 | 34 | 34
poč. zás. osob s ČOP | Nzp | obyv | 34 | 34 | 34 | 34 | 34 | 34 | 34 | 34 | 34 | 34 | 34 | 34 | 34 | 34
poč.všech zás.obyv. | Nv | obyv | 366 | 365 | 365 | 365 | 365 | 364 | 364 | 364 | 364 | 364 | 363 | 363 | 363 | 363
prům.denní potřeba | Qp | m3/d | 46.8493 | 48.1889 | 47.8183 | 47.4477 | 47.7798 | 48.0283 | 48.3594 | 48.6906 | 49.0218 | 49.3529 | 49.5959 | 49.9262 | 50.2564 | 50.0782
koef.denní nerov. | kd |  | 1.4 | 1.4 | 1.4 | 1.4 | 1.4 | 1.4 | 1.4 | 1.4 | 1.4 | 1.4 | 1.4 | 1.4 | 1.4 | 1.4
max.denní potřeba | Qd | m3/d | 65.589 | 67.4645 | 66.9457 | 66.4268 | 66.8918 | 67.2396 | 67.7032 | 68.1668 | 68.6305 | 69.0941 | 69.4343 | 69.8967 | 70.359 | 70.1095
voda vyrobená celkem | VVR | mil.m3/r | 0.0171 | 0.017589 | 0.017454 | 0.017318 | 0.01744 | 0.01753 | 0.017651 | 0.017772 | 0.017893 | 0.018014 | 0.018103 | 0.018223 | 0.018344 | 0.018279
voda fakturovaná | VFC | mil.m3/r | 0.0161 | 0.016589 | 0.01671 | 0.016831 | 0.016953 | 0.017043 | 0.017164 | 0.017285 | 0.017406 | 0.017527 | 0.017615 | 0.017736 | 0.017857 | 0.017857
dtto pro obyvatele | VFD | mil.m3/r | 0.0102 | 0.010657 | 0.010778 | 0.010899 | 0.011021 | 0.011111 | 0.011232 | 0.011353 | 0.011474 | 0.011595 | 0.011683 | 0.011804 | 0.011925 | 0.011925
dtto pro ost.odběr. | VFO | mil.m3/r | 0.005932 | 0.005932 | 0.005932 | 0.005932 | 0.005932 | 0.005932 | 0.005932 | 0.005932 | 0.005932 | 0.005932 | 0.005932 | 0.005932 | 0.005932 | 0.005932
voda nefakt.-úniky | VNFú | mil.m3/r | 0.001 | 0.001 | 0.00074352 | 0.00048705 | 0.00048705 | 0.00048705 | 0.00048705 | 0.00048705 | 0.00048705 | 0.00048705 | 0.00048705 | 0.00048705 | 0.00048705 | 0.00042199
voda nefakt.-ostatní | VNFo | mil.m3/r | 0 | 0 | 0 | 0 | 0 | 0 | 0 | 0 | 0 | 0 | 0 | 0 | 0 | 0
spec.potř.fakt.obyv. | Qs,d | l/(os.d) | 76.353 | 79.9922 | 80.902 | 81.8118 | 82.7216 | 83.6314 | 84.5412 | 85.451 | 86.3608 | 87.2706 | 88.1804 | 89.0902 | 90 | 90
spec.potř.fakt.vody | Qs | l/(os.d) | 120.518 | 124.5184 | 125.4282 | 126.338 | 127.2478 | 128.2799 | 129.1897 | 130.0995 | 131.0093 | 131.9191 | 132.9519 | 133.8617 | 134.7715 | 134.7715
spec.potř.vod.vyrob | Qs,v | l/(os.d) | 128.0036 | 132.0245 | 131.0092 | 129.9938 | 130.9036 | 131.9458 | 132.8556 | 133.7654 | 134.6752 | 135.585 | 136.6279 | 137.5377 | 138.4475 | 137.9565
spec.únik z potrubí | Qs,p | tism3/(km.r) | 0.21584 | 0.21584 | 0.16048 | 0.10513 | 0.10513 | 0.10513 | 0.10513 | 0.10513 | 0.10513 | 0.10513 | 0.10513 | 0.10513 | 0.10513 | 0.056266
celk.délka potrubí | Lc | km | 7.132 | 7.132 | 7.132 | 7.132 | 7.132 | 7.132 | 7.132 | 7.132 | 7.132 | 7.132 | 7.132 | 7.132 | 7.132 | 11.432
celk.náhradní délka | Ln | km | 4.633 | 4.633 | 4.633 | 4.633 | 4.633 | 4.633 | 4.633 | 4.633 | 4.633 | 4.633 | 4.633 | 4.633 | 4.633 | 7.5
délka rekonstr.potr | Lr | km | 0 | 0 | 2.3765 | 4.753 | 4.753 | 4.753 | 4.753 | 4.753 | 4.753 | 4.753 | 4.753 | 4.753 | 4.753 | 4.753
náhr.délka rek.potr. | Lrn | km | 0 | 0 | 1.5843 | 3.1687 | 3.1687 | 3.1687 | 3.1687 | 3.1687 | 3.1687 | 3.1687 | 3.1687 | 3.1687 | 3.1687 | 3.1687
Vysvětlivky : Poč. osob s ČOP = Počet osob s časově omezeným pobytem
Poč. zás. osob s ČOP = Počet zásobených osob s časově omezeným pobytem

## Tab.XI
Plán rozvoje pro kraj : Jihomoravský | [5 empty] | Provozní skupina : |  | 714-Sk.vod.Miroslav
Tab. XI - TECHNICKÉ ÚDAJE A FINANČNÍ PROSTŘEDKY VODOVODU
0627.012.304.01 - Miroslavské Knínice
(číslo a název obce)
ID | K | H l a v n í o b j e k t y |  |  |  |  | stávající objekty |  |  | rekonstrukce |  | nové stavby
|  | 1 zdroje |  |  |  |  | DHM | rok uved. | rok posled. | DHM | rok zaháj. | DHM | rok zaháj.
|  | název | poznámka - technické parametry |  |  | vydat l/s | mil. Kč | do provozu | rekonstr. | mil.Kč | /ukončení | mil. Kč | /ukončení
2 úpravny vody
|  | název | technologie úpravy vody |  |  | kap(l/s)
3 čerpací stanice
|  | název |  |  | Qč(l/s) | H(m)
4 vodojemy
|  | název |  | max.hl. | min.hl. | objem(m3)
V.S | 0
5 přívodné řady
|  | název |  | material | DN(mm) | délka(km)
R.S | 0 | přív.řad Mir.Knínice |  | LT | 100 | 3.453
R.N | 1 | výtlačný řad-napojeni na SV Bohutice |  | TLT | 100 | 4.3 | [5 empty] | 11.075 | 2017-2018 | r
6 rozvodné sítě
|  | název |  | material | DN(mm) | délka(km)
S.S | 0 | rozvodná síť Miroslavské Knínice |  | LT | 100 | 2.768
S.S | 0 | rozvodná síť Miroslavské Knínice |  | PVC,PE | < 80 | 0.911
S.R | 0 | rozvodná síť Miroslavské Knínice |  | PE | 100 | 1.3 |  |  |  | 2.287 | 2005-2006
7 přípojky
|  | název |  |  | počet | délka(km)
P.S | 0 | přípojky |  |  | 82 | 0.85
8 jiné objekty
|  | SOUČET | [7 empty] | 2.287 |  | 11.075
indexy uvedené za "." v prvním sloupci značí stav objektu : S = stávající , N = nový , R = rekonstrukce
čísla kategorií jsou popsaná v časti A - souhrná správa
Rekonstrukce a nové stavby neoznačené .r. jsou nadlimitní