## Tab.V
Plán rozvoje pro kraj : Jihomoravský | [5 empty] | Provozní skupina : |  | 431-Sam.vod. Troskotovice
Tab. V - VODOVODY - ZÁKLADNÍ ÚDAJE
0627.013.329.01 - Troskotovice
(provozní skupina)
|  | 2000 | 2004 | 2005 | 2006 | 2007 | 2008 | 2009 | 2010 | 2011 | 2012 | 2013 | 2014 | 2015 | po 2015
počet trvale bydlících obyvatel | os. | 573 | 572 | 571 | 571 | 571 | 570 | 570 | 570 | 569 | 569 | 569 | 568 | 568 | 568
počet zásob. trvale bydl.obyv. | os. | 571 | 570 | 570 | 570 | 570 | 569 | 569 | 569 | 569 | 569 | 568 | 568 | 568 | 568
dtto | % | 99.651 | 99.6503 | 99.8249 | 99.8249 | 99.8249 | 99.8246 | 99.8246 | 99.8246 | 100 | 100 | 99.8243 | 100 | 100 | 100
počet osob s ČOP | os. | 5 | 5 | 5 | 5 | 5 | 5 | 5 | 5 | 5 | 5 | 5 | 5 | 5 | 5
počet zásob. osob s ČOP | os. | 3 | 4 | 4 | 4 | 4 | 4 | 4 | 4 | 4 | 5 | 5 | 5 | 5 | 5
dtto | % | 60 | 80 | 80 | 80 | 80 | 80 | 80 | 80 | 80 | 100 | 100 | 100 | 100 | 100
počet všech zásob.obyvatel | os. | 574 | 574 | 574 | 574 | 574 | 573 | 573 | 573 | 573 | 574 | 573 | 573 | 573 | 573
dtto | % | 99.308 | 99.4801 | 99.6528 | 99.6528 | 99.6528 | 99.6522 | 99.6522 | 99.6522 | 99.8258 | 100 | 99.8258 | 100 | 100 | 100
délka vodovodních řadů | km | 7.748 | 7.748 | 7.748 | 7.748 | 7.748 | 7.748 | 7.748 | 7.748 | 7.748 | 7.748 | 7.748 | 7.748 | 7.748 | 7.748
- z toho přivodné řady | km | 1.4 | 1.4 | 1.4 | 1.4 | 1.4 | 1.4 | 1.4 | 1.4 | 1.4 | 1.4 | 1.4 | 1.4 | 1.4 | 1.4
roční přírůstek | % |  | 0 | 0 | 0 | 0 | 0 | 0 | 0 | 0 | 0 | 0 | 0 | 0 | 0
- z toho vodovodní sítě | km | 6.348 | 6.348 | 6.348 | 6.348 | 6.573 | 6.798 | 7.023 | 7.248 | 7.248 | 7.248 | 7.248 | 7.248 | 7.248 | 7.248
roční přírůstek | % |  | 0 | 0 | 0 | 3.4231 | 3.3098 | 3.2038 | 3.1043 | 0 | 0 | 0 | 0 | 0 | 0
z toho rekonstruované potrubí | km | 0 | 0 | 0 | 0 | 0 | 0 | 0 | 0 | 0 | 0 | 0 | 0 | 0 | 3.85
roční přírůstek | % |  | 0 | 0 | 0 | 0 | 0 | 0 | 0 | 0 | 0 | 0 | 0 | 0 | 49.6902
podíl rekonstrukcí k celk.dl.řadů | % |  | 0 | 0 | 0 | 0 | 0 | 0 | 0 | 0 | 0 | 0 | 0 | 0 | 49.6902
voda vyrobená celkem (Qp) | mil.m3/rok | 0.041297 | 0.041603 | 0.041679 | 0.041756 | 0.041832 | 0.04187 | 0.041946 | 0.042022 | 0.042099 | 0.042215 | 0.042251 | 0.042328 | 0.042404 | 0.036783
fakturovaná voda celkem | mil.m3/rok | 0.028629 | 0.028935 | 0.029011 | 0.029088 | 0.029164 | 0.029202 | 0.029278 | 0.029354 | 0.029431 | 0.029547 | 0.029583 | 0.02966 | 0.029736 | 0.029736
- z toho obyvatelstvo | mil.m3/rok | 0.021899 | 0.022205 | 0.022281 | 0.022358 | 0.022434 | 0.022472 | 0.022548 | 0.022624 | 0.022701 | 0.022817 | 0.022853 | 0.02293 | 0.023006 | 0.023006
- z toho ostatní | mil.m3/rok | 0.00673 | 0.00673 | 0.00673 | 0.00673 | 0.00673 | 0.00673 | 0.00673 | 0.00673 | 0.00673 | 0.00673 | 0.00673 | 0.00673 | 0.00673 | 0.00673
nefakturovaná voda | mil.m3/rok | 0.012668 | 0.012668 | 0.012668 | 0.012668 | 0.012668 | 0.012668 | 0.012668 | 0.012668 | 0.012668 | 0.012668 | 0.012668 | 0.012668 | 0.012668 | 0.0070471
max denní potřeba (Qd) | m3/d | 152.7423 | 153.8737 | 154.1566 | 154.4394 | 154.7223 | 154.8601 | 155.1424 | 155.4248 | 155.7071 | 156.1365 | 156.2718 | 156.5542 | 156.8365 | 136.047
spec. potřeba fakt.vody pro obyv. | l/(os.d) | 104.5248 | 105.9849 | 106.3499 | 106.7149 | 107.0799 | 107.4449 | 107.8099 | 108.1749 | 108.54 | 108.905 | 109.27 | 109.635 | 110 | 110
spec.potřeba z faktur.vody celkem | l/(os.d) | 136.6474 | 138.1075 | 138.4725 | 138.8375 | 139.2025 | 139.6236 | 139.9886 | 140.3536 | 140.7186 | 141.0275 | 141.4486 | 141.8136 | 142.1786 | 142.1786
spec.potřeba z vody vyrob.celkem | l/(os.d) | 197.1123 | 198.5724 | 198.9374 | 199.3024 | 199.6674 | 200.194 | 200.559 | 200.924 | 201.289 | 201.4924 | 202.019 | 202.384 | 202.749 | 175.8735
nefakt.voda na celkovou dl.řadů | tis.m3/(km.r) | 1.635 | 1.635 | 1.635 | 1.635 | 1.635 | 1.635 | 1.635 | 1.635 | 1.635 | 1.635 | 1.635 | 1.635 | 1.635 | 0.90954
kapacita zdrojů Qd | m3/d | 0 | 0 | 0 | 0 | 0 | 0 | 0 | 0 | 0 | 0 | 0 | 0 | 0 | 0
Qp | m3/d | 0 | 0 | 0 | 0 | 0 | 0 | 0 | 0 | 0 | 0 | 0 | 0 | 0 | 0
přebytek provozovatele Qd | m3/d | -152.7423 | -153.8737 | -154.1566 | -154.4394 | -153.5479 | -152.5698 | -151.7905 | -151.0616 | -149.3694 | -147.8243 | -147.9596 | -148.242 | -148.5243 | -148.5243
Qp | m3/d | -113.1425 | -113.9805 | -114.19 | -114.3996 | -113.7392 | -113.0146 | -112.4374 | -111.8975 | -110.644 | -109.4995 | -109.5997 | -109.8089 | -110.018 | -110.018
voda předaná Qd | m3/d | 0 | 0 | 0 | 0 | 0 | 0 | 0 | 0 | 0 | 0 | 0 | 0 | 0 | 0
Qp | m3/d | 0 | 0 | 0 | 0 | 0 | 0 | 0 | 0 | 0 | 0 | 0 | 0 | 0 | 0
voda převzatá Qd | m3/d | 152.7423 | 153.8737 | 154.1566 | 154.4394 | 153.5479 | 152.5698 | 151.7905 | 151.0616 | 149.3694 | 147.8243 | 147.9596 | 148.242 | 148.5243 | 148.5243
Qp | m3/d | 113.1425 | 113.9805 | 114.19 | 114.3996 | 113.7392 | 113.0146 | 112.4374 | 111.8975 | 110.644 | 109.4995 | 109.5997 | 109.8089 | 110.018 | 110.018
bilance Qd | m3/d | 0 | 0 | 0 | 0 | 0 | 0 | 0 | 0 | 0 | 0 | 0 | 0 | 0 | 0
Qp | m3/d | 0 | 0 | 0 | 0 | 0 | 0 | 0 | 0 | 0 | 0 | 0 | 0 | 0 | 0
celkové inv.prostředky ročně | mil.Kč | 0 | 0 | 0 | 0 | 0.50872 | 0.50872 | 0.50872 | 0.50872 | 1.3566 | 1.3566 | 0 | 0 | 0 | 10.214
celkové inv.prostředky součtově | mil.Kč | 0 | 0 | 0 | 0 | 0.50872 | 1.0174 | 1.5262 | 2.0349 | 3.3915 | 4.7481 | 4.7481 | 4.7481 | 4.7481 | 10.214
Vysvětlivky : Počet osob s ČOP = Počet osob s časově omezeným pobytem
Počet zásob. osob s ČOP = Počet zásobených osob s časově omezeným pobytem

## Tab.VII
Plán rozvoje pro kraj : Jihomoravský |  |  |  |  | Provozní skupina : |  | 431-Sam.vod. Troskotovice
Tab. VII - VODOVOD - BILANČNÍ ÚDAJE OBCÍ
0627.013.329.01 - Troskotovice
(číslo a název obce)
Položka | označ. | rozměr
|  |  | 2000 | 2004 | 2005 | 2006 | 2007 | 2008 | 2009 | 2010 | 2011 | 2012 | 2013 | 2014 | 2015 | po 2015
poč.obyvatel | N | obyv. | 573 | 572 | 571 | 571 | 571 | 570 | 570 | 570 | 569 | 569 | 569 | 568 | 568 | 568
poč.zásob.obyvatel | Nz | obyv | 571 | 570 | 570 | 570 | 570 | 569 | 569 | 569 | 569 | 569 | 568 | 568 | 568 | 568
poč. osob s ČOP | Np | obyv | 5 | 5 | 5 | 5 | 5 | 5 | 5 | 5 | 5 | 5 | 5 | 5 | 5 | 5
poč. zás. osob s ČOP | Nzp | obyv | 3 | 4 | 4 | 4 | 4 | 4 | 4 | 4 | 4 | 5 | 5 | 5 | 5 | 5
poč.všech zás.obyv. | Nv | obyv | 574 | 574 | 574 | 574 | 574 | 573 | 573 | 573 | 573 | 574 | 573 | 573 | 573 | 573
prům.denní potřeba | Qp | m3/d | 113.1425 | 113.9805 | 114.19 | 114.3996 | 114.6091 | 114.7111 | 114.9203 | 115.1295 | 115.3386 | 115.6567 | 115.7569 | 115.9661 | 116.1752 | 100.7755
koef.denní nerov. | kd |  | 1.35 | 1.35 | 1.35 | 1.35 | 1.35 | 1.35 | 1.35 | 1.35 | 1.35 | 1.35 | 1.35 | 1.35 | 1.35 | 1.35
max.denní potřeba | Qd | m3/d | 152.7423 | 153.8737 | 154.1566 | 154.4394 | 154.7223 | 154.8601 | 155.1424 | 155.4248 | 155.7071 | 156.1365 | 156.2718 | 156.5542 | 156.8365 | 136.047
voda vyrobená celkem | VVR | mil.m3/r | 0.041297 | 0.041603 | 0.041679 | 0.041756 | 0.041832 | 0.04187 | 0.041946 | 0.042022 | 0.042099 | 0.042215 | 0.042251 | 0.042328 | 0.042404 | 0.036783
voda fakturovaná | VFC | mil.m3/r | 0.028629 | 0.028935 | 0.029011 | 0.029088 | 0.029164 | 0.029202 | 0.029278 | 0.029354 | 0.029431 | 0.029547 | 0.029583 | 0.02966 | 0.029736 | 0.029736
dtto pro obyvatele | VFD | mil.m3/r | 0.021899 | 0.022205 | 0.022281 | 0.022358 | 0.022434 | 0.022472 | 0.022548 | 0.022624 | 0.022701 | 0.022817 | 0.022853 | 0.02293 | 0.023006 | 0.023006
dtto pro ost.odběr. | VFO | mil.m3/r | 0.00673 | 0.00673 | 0.00673 | 0.00673 | 0.00673 | 0.00673 | 0.00673 | 0.00673 | 0.00673 | 0.00673 | 0.00673 | 0.00673 | 0.00673 | 0.00673
voda nefakt.-úniky | VNFú | mil.m3/r | 0.012428 | 0.012428 | 0.012428 | 0.012428 | 0.012428 | 0.012428 | 0.012428 | 0.012428 | 0.012428 | 0.012428 | 0.012428 | 0.012428 | 0.012428 | 0.0068071
voda nefakt.-ostatní | VNFo | mil.m3/r | 0.00024 | 0.00024 | 0.00024 | 0.00024 | 0.00024 | 0.00024 | 0.00024 | 0.00024 | 0.00024 | 0.00024 | 0.00024 | 0.00024 | 0.00024 | 0.00024
spec.potř.fakt.obyv. | Qs,d | l/(os.d) | 104.5248 | 105.9849 | 106.3499 | 106.7149 | 107.0799 | 107.4449 | 107.8099 | 108.1749 | 108.54 | 108.905 | 109.27 | 109.635 | 110 | 110
spec.potř.fakt.vody | Qs | l/(os.d) | 136.6474 | 138.1075 | 138.4725 | 138.8375 | 139.2025 | 139.6236 | 139.9886 | 140.3536 | 140.7186 | 141.0275 | 141.4486 | 141.8136 | 142.1786 | 142.1786
spec.potř.vod.vyrob | Qs,v | l/(os.d) | 197.1123 | 198.5724 | 198.9374 | 199.3024 | 199.6674 | 200.194 | 200.559 | 200.924 | 201.289 | 201.4924 | 202.019 | 202.384 | 202.749 | 175.8735
spec.únik z potrubí | Qs,p | tism3/(km.r) | 2.1723 | 2.1723 | 2.1723 | 2.1723 | 2.1723 | 2.1723 | 2.1723 | 2.1723 | 2.1723 | 2.1723 | 2.1723 | 2.1723 | 2.1723 | 1.1898
celk.délka potrubí | Lc | km | 7.748 | 7.748 | 7.748 | 7.748 | 7.748 | 7.748 | 7.748 | 7.748 | 7.748 | 7.748 | 7.748 | 7.748 | 7.748 | 7.748
celk.náhradní délka | Ln | km | 5.7211 | 5.7211 | 5.7211 | 5.7211 | 5.7211 | 5.7211 | 5.7211 | 5.7211 | 5.7211 | 5.7211 | 5.7211 | 5.7211 | 5.7211 | 5.7211
délka rekonstr.potr | Lr | km | 0 | 0 | 0 | 0 | 0 | 0 | 0 | 0 | 0 | 0 | 0 | 0 | 0 | 3.85
náhr.délka rek.potr. | Lrn | km | 0 | 0 | 0 | 0 | 0 | 0 | 0 | 0 | 0 | 0 | 0 | 0 | 0 | 3.45
Vysvětlivky : Poč. osob s ČOP = Počet osob s časově omezeným pobytem
Poč. zás. osob s ČOP = Počet zásobených osob s časově omezeným pobytem

## Tab.XI
Plán rozvoje pro kraj : Jihomoravský | [5 empty] | Provozní skupina : |  | 431-Sam.vod. Troskotovice
Tab. XI - TECHNICKÉ ÚDAJE A FINANČNÍ PROSTŘEDKY VODOVODU
0627.013.329.01 - Troskotovice
(číslo a název obce)
ID | K | H l a v n í o b j e k t y |  |  |  |  | stávající objekty |  |  | rekonstrukce |  | nové stavby
|  | 1 zdroje |  |  |  |  | DHM | rok uved. | rok posled. | DHM | rok zaháj. | DHM | rok zaháj.
|  | název | poznámka - technické parametry |  |  | vydat l/s | mil. Kč | do provozu | rekonstr. | mil.Kč | /ukončení | mil. Kč | /ukončení
2 úpravny vody
|  | název | technologie úpravy vody |  |  | kap(l/s)
3 čerpací stanice
|  | název |  |  | Qč(l/s) | H(m)
4 vodojemy
|  | název |  | max.hl. | min.hl. | objem(m3)
5 přívodné řady
|  | název |  | material | DN(mm) | délka(km)
R.S | 0 | přívodný řad |  |  | 125 | 1.4
R.R | 0 | přívodný řad Troskotovice |  |  | 150 | 2.65 |  |  |  | 7.501 | 2017-2018
6 rozvodné sítě
|  | název |  | material | DN(mm) | délka(km)
S.S | 0 | rozvodná síť |  | PVC | <90 | 0.764
S.S | 0 | rozvodná síť |  | PVC | 110 | 0.244
S.S | 0 | rozvodná síť |  | OC | <80 | 1.04
S.S | 0 | rozvodná síť |  | OC | 100 | 1.02
S.S | 0 | rozvodná síť |  | OC | 125 | 3.28
S.R | 0 | rozvodná síť |  | LT | 100 | 1.2 |  |  |  | 2.7132 | po r. 2015
7 přípojky
|  | název |  |  | počet | délka(km)
8 jiné objekty
|  | SOUČET | [7 empty] | 10.2142 |  | 0
indexy uvedené za "." v prvním sloupci značí stav objektu : S = stávající , N = nový , R = rekonstrukce
čísla kategorií jsou popsaná v časti A - souhrná správa
Rekonstrukce a nové stavby neoznačené .r. jsou nadlimitní