## Tab.V
Plán rozvoje pro kraj : Jihomoravský | [5 empty] | Provozní skupina : |  | 723-sam.vod. Valtrovice
Tab. V - VODOVODY - ZÁKLADNÍ ÚDAJE
0627.020.606.01 - Valtrovice
(číslo a název obce)
|  | 2000 | 2004 | 2005 | 2006 | 2007 | 2008 | 2009 | 2010 | 2011 | 2012 | 2013 | 2014 | 2015 | po 2015
počet trvale bydlících obyvatel | os. | 380 | 379 | 379 | 379 | 379 | 378 | 378 | 378 | 378 | 378 | 377 | 377 | 377 | 377
počet zásob. trvale bydl.obyv. | os. | 200 | 247 | 259 | 271 | 283 | 294 | 306 | 318 | 330 | 342 | 353 | 365 | 377 | 377
dtto | % | 52.6316 | 65.1715 | 68.3377 | 71.504 | 74.6702 | 77.7778 | 80.9524 | 84.127 | 87.3016 | 90.4762 | 93.634 | 96.817 | 100 | 100
počet osob s ČOP | os. | 11 | 11 | 11 | 11 | 11 | 11 | 11 | 11 | 11 | 11 | 11 | 11 | 11 | 11
počet zásob. osob s ČOP | os. | 0 | 0 | 0 | 0 | 0 | 0 | 0 | 0 | 0 | 0 | 0 | 0 | 0 | 0
dtto | % | 0 | 0 | 0 | 0 | 0 | 0 | 0 | 0 | 0 | 0 | 0 | 0 | 0 | 0
počet všech zásob.obyvatel | os. | 200 | 247 | 259 | 271 | 283 | 294 | 306 | 318 | 330 | 342 | 353 | 365 | 377 | 377
dtto | % | 51.1509 | 63.3333 | 66.4103 | 69.4872 | 72.5641 | 75.5784 | 78.6632 | 81.7481 | 84.8329 | 87.9177 | 90.9794 | 94.0722 | 97.1649 | 97.1649
délka vodovodních řadů | km | 3.545 | 3.945 | 3.945 | 3.945 | 3.945 | 3.945 | 3.945 | 3.945 | 3.945 | 3.945 | 3.945 | 3.945 | 3.945 | 3.945
- z toho přivodné řady | km | 1.312 | 1.312 | 1.312 | 1.312 | 1.312 | 1.312 | 1.312 | 1.312 | 1.312 | 1.312 | 1.312 | 1.312 | 1.312 | 1.312
roční přírůstek | % |  | 0 | 0 | 0 | 0 | 0 | 0 | 0 | 0 | 0 | 0 | 0 | 0 | 0
- z toho vodovodní sítě | km | 2.233 | 2.633 | 2.633 | 2.633 | 2.633 | 2.633 | 2.633 | 2.633 | 2.633 | 2.633 | 2.633 | 2.633 | 2.633 | 2.633
roční přírůstek | % |  | 15.1918 | 0 | 0 | 0 | 0 | 0 | 0 | 0 | 0 | 0 | 0 | 0 | 0
z toho rekonstruované potrubí | km | 0 | 0 | 0 | 0 | 0 | 0 | 0 | 0 | 0 | 0 | 0 | 0 | 0 | 0
roční přírůstek | % |  | 0 | 0 | 0 | 0 | 0 | 0 | 0 | 0 | 0 | 0 | 0 | 0 | 0
podíl rekonstrukcí k celk.dl.řadů | % |  | 0 | 0 | 0 | 0 | 0 | 0 | 0 | 0 | 0 | 0 | 0 | 0 | 0
voda vyrobená celkem (Qp) | mil.m3/rok | 0.00617 | 0.0071281 | 0.0074237 | 0.0077255 | 0.0080335 | 0.0083276 | 0.0086478 | 0.0089741 | 0.0093067 | 0.0096454 | 0.009969 | 0.01032 | 0.010677 | 0.010677
fakturovaná voda celkem | mil.m3/rok | 0.004276 | 0.0053784 | 0.005674 | 0.0059758 | 0.0062838 | 0.0065779 | 0.0068981 | 0.0072245 | 0.007557 | 0.0078957 | 0.0082193 | 0.0085702 | 0.0089273 | 0.0089273
- z toho obyvatelstvo | mil.m3/rok | 0.003605 | 0.0047074 | 0.005003 | 0.0053048 | 0.0056128 | 0.005907 | 0.0062271 | 0.0065534 | 0.006886 | 0.0072248 | 0.0075483 | 0.0078992 | 0.0082563 | 0.0082563
- z toho ostatní | mil.m3/rok | 0.000671 | 0.000671 | 0.000671 | 0.000671 | 0.000671 | 0.000671 | 0.000671 | 0.000671 | 0.000671 | 0.000671 | 0.000671 | 0.000671 | 0.000671 | 0.000671
nefakturovaná voda | mil.m3/rok | 0.001894 | 0.0017497 | 0.0017497 | 0.0017497 | 0.0017497 | 0.0017497 | 0.0017497 | 0.0017497 | 0.0017497 | 0.0017497 | 0.0017497 | 0.0017497 | 0.0017497 | 0.0017497
max denní potřeba (Qd) | m3/d | 23.6658 | 27.3407 | 28.4745 | 29.6321 | 30.8135 | 31.9416 | 33.1696 | 34.4214 | 35.6969 | 36.9962 | 38.2373 | 39.5832 | 40.9528 | 40.9528
spec. potřeba fakt.vody pro obyv. | l/(os.d) | 49.3836 | 52.2146 | 52.9224 | 53.6301 | 54.3379 | 55.0457 | 55.7534 | 56.4612 | 57.1689 | 57.8767 | 58.5845 | 59.2922 | 60 | 60
spec.potřeba z faktur.vody celkem | l/(os.d) | 58.5753 | 59.6573 | 60.0203 | 60.4137 | 60.8339 | 61.2986 | 61.7611 | 62.2422 | 62.7397 | 63.252 | 63.7923 | 64.3288 | 64.8763 | 64.8763
spec.potřeba z vody vyrob.celkem | l/(os.d) | 84.5205 | 79.0649 | 78.5287 | 78.1026 | 77.7726 | 77.6036 | 77.4267 | 77.3166 | 77.266 | 77.2686 | 77.3721 | 77.4622 | 77.5916 | 77.5916
nefakt.voda na celkovou dl.řadů | tis.m3/(km.r) | 0.53427 | 0.44352 | 0.44352 | 0.44352 | 0.44352 | 0.44352 | 0.44352 | 0.44352 | 0.44352 | 0.44352 | 0.44352 | 0.44352 | 0.44352 | 0.44352
kapacita zdrojů Qd | m3/d | 86.4 | 86.4 | 86.4 | 86.4 | 86.4 | 86.4 | 86.4 | 86.4 | 86.4 | 86.4 | 86.4 | 86.4 | 86.4 | 86.4
Qp | m3/d | 86.4 | 86.4 | 86.4 | 86.4 | 86.4 | 86.4 | 86.4 | 86.4 | 86.4 | 86.4 | 86.4 | 86.4 | 86.4 | 86.4
přebytek provozovatele Qd | m3/d | 62.7342 | 59.0593 | 57.9255 | 56.7679 | 55.5865 | 54.4584 | 53.2304 | 51.9786 | 50.7031 | 49.4038 | 48.1627 | 46.8168 | 45.4472 | 45.4472
Qp | m3/d | 69.4959 | 66.871 | 66.0611 | 65.2342 | 64.3903 | 63.5845 | 62.7074 | 61.8133 | 60.9022 | 59.9741 | 59.0877 | 58.1263 | 57.148 | 57.148
voda předaná Qd | m3/d | 0 | 0 | 0 | 0 | 0 | 0 | 0 | -15 | -15 | -15 | -15 | -15 | -15 | -15
Qp | m3/d | 0 | 0 | 0 | 0 | 0 | 0 | 0 | -11 | -11 | -11 | -11 | -11 | -11 | -11
voda převzatá Qd | m3/d | 0 | 0 | 0 | 0 | 0 | 0 | 0 | 0 | 0 | 0 | 0 | 0 | 0 | 0
Qp | m3/d | 0 | 0 | 0 | 0 | 0 | 0 | 0 | 0 | 0 | 0 | 0 | 0 | 0 | 0
bilance Qd | m3/d | 62.7342 | 59.0593 | 57.9255 | 56.7679 | 55.5865 | 54.4584 | 53.2304 | 36.9786 | 35.7031 | 34.4038 | 33.1627 | 31.8168 | 30.4472 | 30.4472
Qp | m3/d | 69.4959 | 66.871 | 66.0611 | 65.2342 | 64.3903 | 63.5845 | 62.7074 | 50.8133 | 49.9022 | 48.9741 | 48.0877 | 47.1263 | 46.148 | 46.148
celkové inv.prostředky ročně | mil.Kč | 0 | 0 | 0 | 0 | 0 | 0 | 0 | 0 | 0 | 0 | 0 | 0 | 0 | 0
celkové inv.prostředky součtově | mil.Kč | 0 | 0 | 0 | 0 | 0 | 0 | 0 | 0 | 0 | 0 | 0 | 0 | 0 | 0
Vysvětlivky : Počet osob s ČOP = Počet osob s časově omezeným pobytem
Počet zásob. osob s ČOP = Počet zásobených osob s časově omezeným pobytem

## Tab.VII
Plán rozvoje pro kraj : Jihomoravský |  |  |  |  | Provozní skupina : |  | 723-sam.vod. Valtrovice
Tab. VII - VODOVOD - BILANČNÍ ÚDAJE OBCÍ
0627.020.606.01 - Valtrovice
(číslo a název obce)
Položka | označ. | rozměr
|  |  | 2000 | 2004 | 2005 | 2006 | 2007 | 2008 | 2009 | 2010 | 2011 | 2012 | 2013 | 2014 | 2015 | po 2015
poč.obyvatel | N | obyv. | 380 | 379 | 379 | 379 | 379 | 378 | 378 | 378 | 378 | 378 | 377 | 377 | 377 | 377
poč.zásob.obyvatel | Nz | obyv | 200 | 247 | 259 | 271 | 283 | 294 | 306 | 318 | 330 | 342 | 353 | 365 | 377 | 377
poč. osob s ČOP | Np | obyv | 11 | 11 | 11 | 11 | 11 | 11 | 11 | 11 | 11 | 11 | 11 | 11 | 11 | 11
poč. zás. osob s ČOP | Nzp | obyv | 0 | 0 | 0 | 0 | 0 | 0 | 0 | 0 | 0 | 0 | 0 | 0 | 0 | 0
poč.všech zás.obyv. | Nv | obyv | 200 | 247 | 259 | 271 | 283 | 294 | 306 | 318 | 330 | 342 | 353 | 365 | 377 | 377
prům.denní potřeba | Qp | m3/d | 16.9041 | 19.529 | 20.3389 | 21.1658 | 22.0097 | 22.8155 | 23.6926 | 24.5867 | 25.4978 | 26.4259 | 27.3123 | 28.2737 | 29.252 | 29.252
koef.denní nerov. | kd |  | 1.4 | 1.4 | 1.4 | 1.4 | 1.4 | 1.4 | 1.4 | 1.4 | 1.4 | 1.4 | 1.4 | 1.4 | 1.4 | 1.4
max.denní potřeba | Qd | m3/d | 23.6658 | 27.3407 | 28.4745 | 29.6321 | 30.8135 | 31.9416 | 33.1696 | 34.4214 | 35.6969 | 36.9962 | 38.2373 | 39.5832 | 40.9528 | 40.9528
voda vyrobená celkem | VVR | mil.m3/r | 0.00617 | 0.0071281 | 0.0074237 | 0.0077255 | 0.0080335 | 0.0083276 | 0.0086478 | 0.0089741 | 0.0093067 | 0.0096454 | 0.009969 | 0.01032 | 0.010677 | 0.010677
voda fakturovaná | VFC | mil.m3/r | 0.004276 | 0.0053784 | 0.005674 | 0.0059758 | 0.0062838 | 0.0065779 | 0.0068981 | 0.0072245 | 0.007557 | 0.0078957 | 0.0082193 | 0.0085702 | 0.0089273 | 0.0089273
dtto pro obyvatele | VFD | mil.m3/r | 0.003605 | 0.0047074 | 0.005003 | 0.0053048 | 0.0056128 | 0.005907 | 0.0062271 | 0.0065534 | 0.006886 | 0.0072248 | 0.0075483 | 0.0078992 | 0.0082563 | 0.0082563
dtto pro ost.odběr. | VFO | mil.m3/r | 0.000671 | 0.000671 | 0.000671 | 0.000671 | 0.000671 | 0.000671 | 0.000671 | 0.000671 | 0.000671 | 0.000671 | 0.000671 | 0.000671 | 0.000671 | 0.000671
voda nefakt.-úniky | VNFú | mil.m3/r | 0.001874 | 0.0017297 | 0.0017297 | 0.0017297 | 0.0017297 | 0.0017297 | 0.0017297 | 0.0017297 | 0.0017297 | 0.0017297 | 0.0017297 | 0.0017297 | 0.0017297 | 0.0017297
voda nefakt.-ostatní | VNFo | mil.m3/r | 2e-05 | 2e-05 | 2e-05 | 2e-05 | 2e-05 | 2e-05 | 2e-05 | 2e-05 | 2e-05 | 2e-05 | 2e-05 | 2e-05 | 2e-05 | 2e-05
spec.potř.fakt.obyv. | Qs,d | l/(os.d) | 49.3836 | 52.2146 | 52.9224 | 53.6301 | 54.3379 | 55.0457 | 55.7534 | 56.4612 | 57.1689 | 57.8767 | 58.5845 | 59.2922 | 60 | 60
spec.potř.fakt.vody | Qs | l/(os.d) | 58.5753 | 59.6573 | 60.0203 | 60.4137 | 60.8339 | 61.2986 | 61.7611 | 62.2422 | 62.7397 | 63.252 | 63.7923 | 64.3288 | 64.8763 | 64.8763
spec.potř.vod.vyrob | Qs,v | l/(os.d) | 84.5205 | 79.0649 | 78.5287 | 78.1026 | 77.7726 | 77.6036 | 77.4267 | 77.3166 | 77.266 | 77.2686 | 77.3721 | 77.4622 | 77.5916 | 77.5916
spec.únik z potrubí | Qs,p | tism3/(km.r) | 0.73289 | 0.62436 | 0.62436 | 0.62436 | 0.62436 | 0.62436 | 0.62436 | 0.62436 | 0.62436 | 0.62436 | 0.62436 | 0.62436 | 0.62436 | 0.62436
celk.délka potrubí | Lc | km | 3.545 | 3.945 | 3.945 | 3.945 | 3.945 | 3.945 | 3.945 | 3.945 | 3.945 | 3.945 | 3.945 | 3.945 | 3.945 | 3.945
celk.náhradní délka | Ln | km | 2.557 | 2.7703 | 2.7703 | 2.7703 | 2.7703 | 2.7703 | 2.7703 | 2.7703 | 2.7703 | 2.7703 | 2.7703 | 2.7703 | 2.7703 | 2.7703
délka rekonstr.potr | Lr | km | 0 | 0 | 0 | 0 | 0 | 0 | 0 | 0 | 0 | 0 | 0 | 0 | 0 | 0
náhr.délka rek.potr. | Lrn | km | 0 | 0 | 0 | 0 | 0 | 0 | 0 | 0 | 0 | 0 | 0 | 0 | 0 | 0
Vysvětlivky : Poč. osob s ČOP = Počet osob s časově omezeným pobytem
Poč. zás. osob s ČOP = Počet zásobených osob s časově omezeným pobytem

## Tab.XI
Plán rozvoje pro kraj : Jihomoravský | [5 empty] | Provozní skupina : |  | 723-sam.vod. Valtrovice
Tab. XI - TECHNICKÉ ÚDAJE A FINANČNÍ PROSTŘEDKY VODOVODU
0627.020.606.01 - Valtrovice
(číslo a název obce)
ID | K | H l a v n í o b j e k t y |  |  |  |  | stávající objekty |  |  | rekonstrukce |  | nové stavby
|  | 1 zdroje |  |  |  |  | DHM | rok uved. | rok posled. | DHM | rok zaháj. | DHM | rok zaháj.
|  | název | poznámka - technické parametry |  |  | vydat l/s | mil. Kč | do provozu | rekonstr. | mil.Kč | /ukončení | mil. Kč | /ukončení
Z.S | 0 | Valtrovice S1 - studna |  |  |  | 1
2 úpravny vody
|  | název | technologie úpravy vody |  |  | kap(l/s)
U.S
3 čerpací stanice
|  | název |  |  | Qč(l/s) | H(m)
C.S | 0 | Valtrovice S1 |  |  | 2.66
4 vodojemy
|  | název |  | max.hl. | min.hl. | objem(m3)
V.S | 0 | Valtrovice |  | 220.6 |  | 200 |  | 1990
5 přívodné řady
|  | název |  | material | DN(mm) | délka(km)
R.S | 0 | přívodný řad Valtrovice |  | PVC,PE | 100 | 1.312
6 rozvodné sítě
|  | název |  | material | DN(mm) | délka(km)
S.S | 0 | rozvodná síť Valtrovice |  | PVC,PE | 100 | 1.652
S.S | 0 | rozvodná síť Valtrovice |  | PVC,PE | 150 | 0.581
S.N | 4 | rozvodná síť Valtrovice |  | PVC | 80 | 0.4 | [5 empty] | 0.5984 | 2004
7 přípojky
|  | název |  |  | počet | délka(km)
P.S | 0 | přípojky |  |  | 30 | 0.258
8 jiné objekty
|  | SOUČET | [7 empty] | 0 |  | 0.5984
indexy uvedené za "." v prvním sloupci značí stav objektu : S = stávající , N = nový , R = rekonstrukce
čísla kategorií jsou popsaná v časti A - souhrná správa
Rekonstrukce a nové stavby neoznačené .r. jsou nadlimitní