## Tab.V
Plán rozvoje pro kraj : Jihomoravský | [5 empty] | Provozní skupina : |  | 707-Sk.vod. Bohutice
Tab. V - VODOVODY - ZÁKLADNÍ ÚDAJE
707-Sk.vod. Bohutice
(číslo a název obce)
|  | 2000 | 2004 | 2005 | 2006 | 2007 | 2008 | 2009 | 2010 | 2011 | 2012 | 2013 | 2014 | 2015 | po 2015
počet trvale bydlících obyvatel | os. | 835 | 833 | 832 | 832 | 832 | 831 | 831 | 831 | 830 | 829 | 829 | 828 | 828 | 1157
počet zásob. trvale bydl.obyv. | os. | 832 | 830 | 830 | 830 | 830 | 830 | 830 | 830 | 830 | 828 | 828 | 828 | 828 | 1157
dtto | % | 99.6407 | 99.6399 | 99.7596 | 99.7596 | 99.7596 | 99.8797 | 99.8797 | 99.8797 | 100 | 99.8794 | 99.8794 | 100 | 100 | 100
počet osob s ČOP | os. | 176 | 176 | 176 | 176 | 176 | 176 | 176 | 176 | 176 | 176 | 176 | 176 | 176 | 176
počet zásob. osob s ČOP | os. | 2 | 2 | 2 | 2 | 2 | 2 | 2 | 2 | 2 | 2 | 2 | 2 | 2 | 36
dtto | % | 1.1364 | 1.1364 | 1.1364 | 1.1364 | 1.1364 | 1.1364 | 1.1364 | 1.1364 | 1.1364 | 1.1364 | 1.1364 | 1.1364 | 1.1364 | 20.4545
počet všech zásob.obyvatel | os. | 834 | 832 | 832 | 832 | 832 | 832 | 832 | 832 | 832 | 830 | 830 | 830 | 830 | 1193
dtto | % | 82.4926 | 82.4579 | 82.5397 | 82.5397 | 82.5397 | 82.6216 | 82.6216 | 82.6216 | 82.7038 | 82.5871 | 82.5871 | 82.6693 | 82.6693 | 89.4974
délka vodovodních řadů | km | 13.683 | 14.933 | 16.183 | 16.183 | 16.183 | 16.183 | 16.183 | 16.183 | 16.183 | 16.183 | 16.183 | 16.183 | 16.183 | 16.183
- z toho přivodné řady | km | 5.36 | 6.61 | 7.86 | 7.86 | 7.86 | 7.86 | 7.86 | 7.86 | 7.86 | 7.86 | 7.86 | 7.86 | 7.86 | 7.86
roční přírůstek | % |  | 18.9107 | 15.9033 | 0 | 0 | 0 | 0 | 0 | 0 | 0 | 0 | 0 | 0 | 0
- z toho vodovodní sítě | km | 8.323 | 8.323 | 8.323 | 8.323 | 8.323 | 8.323 | 8.323 | 8.323 | 8.323 | 8.323 | 8.323 | 8.323 | 8.323 | 8.323
roční přírůstek | % |  | 0 | 0 | 0 | 0 | 0 | 0 | 0 | 0 | 0 | 0 | 0 | 0 | 0
z toho rekonstruované potrubí | km | 0 | 0 | 0.23782 | 0.47564 | 0.71345 | 0.95127 | 1.1891 | 1.4269 | 1.6647 | 1.9025 | 2.1404 | 2.3782 | 2.616 | 2.616
roční přírůstek | % |  | 0 | 1.4696 | 1.4696 | 1.4696 | 1.4696 | 1.4696 | 1.4696 | 1.4696 | 1.4696 | 1.4696 | 1.4696 | 1.4696 | 0
podíl rekonstrukcí k celk.dl.řadů | % |  | 0 | 1.4696 | 2.9391 | 4.4087 | 5.8782 | 7.3478 | 8.8173 | 10.2869 | 11.7564 | 13.226 | 14.6956 | 16.1651 | 16.1651
voda vyrobená celkem (Qp) | mil.m3/rok | 0.052252 | 0.052987 | 0.053094 | 0.053297 | 0.053499 | 0.053701 | 0.053904 | 0.054106 | 0.054309 | 0.054449 | 0.054651 | 0.054853 | 0.055055 | 0.055055
fakturovaná voda celkem | mil.m3/rok | 0.033767 | 0.03465 | 0.034885 | 0.035119 | 0.035354 | 0.035589 | 0.035823 | 0.036058 | 0.036293 | 0.036465 | 0.036699 | 0.036933 | 0.037168 | 0.037168
- z toho obyvatelstvo | mil.m3/rok | 0.024969 | 0.025852 | 0.026087 | 0.026321 | 0.026556 | 0.026791 | 0.027025 | 0.02726 | 0.027495 | 0.027667 | 0.027901 | 0.028135 | 0.02837 | 0.02837
- z toho ostatní | mil.m3/rok | 0.008798 | 0.008798 | 0.008798 | 0.008798 | 0.008798 | 0.008798 | 0.008798 | 0.008798 | 0.008798 | 0.008798 | 0.008798 | 0.008798 | 0.008798 | 0.008798
nefakturovaná voda | mil.m3/rok | 0.018485 | 0.018337 | 0.01821 | 0.018177 | 0.018145 | 0.018113 | 0.018081 | 0.018048 | 0.018016 | 0.017984 | 0.017951 | 0.017919 | 0.017887 | 0.017887
max denní potřeba (Qd) | m3/d | 200.4186 | 203.2375 | 203.6492 | 204.4256 | 205.2019 | 205.9783 | 206.7547 | 207.5311 | 208.3075 | 208.845 | 209.6194 | 210.3937 | 211.168 | 211.168
spec. potřeba fakt.vody pro obyv. | l/(os.d) | 82.0242 | 85.1288 | 85.9016 | 86.6745 | 87.4473 | 88.2201 | 88.9929 | 89.7657 | 90.5385 | 91.3258 | 92.0988 | 92.8717 | 93.6446 | 65.1509
spec.potřeba z faktur.vody celkem | l/(os.d) | 110.9261 | 114.1001 | 114.8729 | 115.6457 | 116.4186 | 117.1914 | 117.9642 | 118.737 | 119.5098 | 120.3669 | 121.1399 | 121.9128 | 122.6857 | 85.3555
spec.potřeba z vody vyrob.celkem | l/(os.d) | 171.6501 | 174.4828 | 174.8362 | 175.5027 | 176.1693 | 176.8358 | 177.5023 | 178.1689 | 178.8354 | 179.729 | 180.3953 | 181.0617 | 181.7281 | 126.4328
nefakt.voda na celkovou dl.řadů | tis.m3/(km.r) | 1.3509 | 1.228 | 1.1252 | 1.1232 | 1.1212 | 1.1192 | 1.1173 | 1.1153 | 1.1133 | 1.1113 | 1.1093 | 1.1073 | 1.1053 | 1.1053
kapacita zdrojů Qd | m3/d | 319.68 | 319.68 | 319.68 | 319.68 | 319.68 | 319.68 | 319.68 | 319.68 | 319.68 | 319.68 | 319.68 | 319.68 | 319.68 | 319.68
Qp | m3/d | 319.68 | 319.68 | 319.68 | 319.68 | 319.68 | 319.68 | 319.68 | 319.68 | 319.68 | 319.68 | 319.68 | 319.68 | 319.68 | 319.68
přebytek provozovatele Qd | m3/d | 119.2614 | 116.4425 | 116.0308 | 115.2544 | 114.4781 | 113.7017 | 112.9253 | 112.1489 | 111.3725 | 110.835 | 110.0606 | 109.2863 | 108.512 | 108.512
Qp | m3/d | 176.5238 | 174.5103 | 174.2163 | 173.6617 | 173.1072 | 172.5526 | 171.9981 | 171.4435 | 170.8889 | 170.505 | 169.9519 | 169.3988 | 168.8457 | 168.8457
voda předaná Qd | m3/d | 0 | 0 | 0 | 0 | 0 | 0 | 0 | 0 | 0 | 0 | 0 | 0 | 0 | 0
Qp | m3/d | 0 | 0 | 0 | 0 | 0 | 0 | 0 | 0 | 0 | 0 | 0 | 0 | 0 | 0
voda převzatá Qd | m3/d | 0 | 0 | 0 | 0 | 0 | 0 | 0 | 0 | 0 | 0 | 0 | 0 | 0 | 0 | *
Qp | m3/d | 0 | 0 | 0 | 0 | 0 | 0 | 0 | 0 | 0 | 0 | 0 | 0 | 0 | 0 | *
bilance Qd | m3/d | 0 | 0 | 0 | 0 | 0 | 0 | 0 | 0 | 0 | 0 | 0 | 0 | 0 | 0
Qp | m3/d | 0 | 0 | 0 | 0 | 0 | 0 | 0 | 0 | 0 | 0 | 0 | 0 | 0 | 0
celkové inv.prostředky ročně | mil.Kč | 0 | 2.199 | 2.199 | 0 | 0 | 0 | 0 | 0 | 0 | 0 | 0 | 0 | 0 | 10.58
celkové inv.prostředky součtově | mil.Kč | 0 | 2.199 | 4.398 | 4.398 | 4.398 | 4.398 | 4.398 | 4.398 | 4.398 | 4.398 | 4.398 | 4.398 | 4.398 | 10.58
Vysvětlivky : Počet osob s ČOP = Počet osob s časově omezeným pobytem
Počet zásob. osob s ČOP = Počet zásobených osob s časově omezeným pobytem
* - Po napojení 707 SV Bohutice na 701 SV Damnice, bude zajištěna dodávka vody ze SV Damnice do SV Bohutice

## Tab.VII
Plán rozvoje pro kraj : Jihomoravský |  |  |  |  | Provozní skupina : |  | 707-Sk.vod. Bohutice
Tab. VII - VODOVOD - BILANČNÍ ÚDAJE OBCÍ
707-Sk.vod. Bohutice
(číslo a název sk. vodovodu)
Položka | označ. | rozměr
|  |  | 2000 | 2004 | 2005 | 2006 | 2007 | 2008 | 2009 | 2010 | 2011 | 2012 | 2013 | 2014 | 2015 | po 2015
poč.obyvatel | N | obyv. | 835 | 833 | 832 | 832 | 832 | 831 | 831 | 831 | 830 | 829 | 829 | 828 | 828 | 1157
poč.zásob.obyvatel | Nz | obyv | 832 | 830 | 830 | 830 | 830 | 830 | 830 | 830 | 830 | 828 | 828 | 828 | 828 | 1157
poč. osob s ČOP | Np | obyv | 176 | 176 | 176 | 176 | 176 | 176 | 176 | 176 | 176 | 176 | 176 | 176 | 176 | 176
poč. zás. osob s ČOP | Nzp | obyv | 2 | 2 | 2 | 2 | 2 | 2 | 2 | 2 | 2 | 2 | 2 | 2 | 2 | 36
poč.všech zás.obyv. | Nv | obyv | 834 | 832 | 832 | 832 | 832 | 832 | 832 | 832 | 832 | 830 | 830 | 830 | 830 | 1193
prům.denní potřeba | Qp | m3/d | 143.1562 | 145.1697 | 145.4637 | 146.0183 | 146.5728 | 147.1274 | 147.6819 | 148.2365 | 148.7911 | 149.175 | 149.7281 | 150.2812 | 150.8343 | 150.8343
koef.denní nerov. | kd |  | 1.4 | 1.4 | 1.4 | 1.4 | 1.4 | 1.4 | 1.4 | 1.4 | 1.4 | 1.4 | 1.4 | 1.4 | 1.4 | 1.4
max.denní potřeba | Qd | m3/d | 200.4186 | 203.2375 | 203.6492 | 204.4256 | 205.2019 | 205.9783 | 206.7547 | 207.5311 | 208.3075 | 208.845 | 209.6194 | 210.3937 | 211.168 | 211.168
voda vyrobená celkem | VVR | mil.m3/r | 0.052252 | 0.052987 | 0.053094 | 0.053297 | 0.053499 | 0.053701 | 0.053904 | 0.054106 | 0.054309 | 0.054449 | 0.054651 | 0.054853 | 0.055055 | 0.055055
voda fakturovaná | VFC | mil.m3/r | 0.033767 | 0.03465 | 0.034885 | 0.035119 | 0.035354 | 0.035589 | 0.035823 | 0.036058 | 0.036293 | 0.036465 | 0.036699 | 0.036933 | 0.037168 | 0.037168
dtto pro obyvatele | VFD | mil.m3/r | 0.024969 | 0.025852 | 0.026087 | 0.026321 | 0.026556 | 0.026791 | 0.027025 | 0.02726 | 0.027495 | 0.027667 | 0.027901 | 0.028135 | 0.02837 | 0.02837
dtto pro ost.odběr. | VFO | mil.m3/r | 0.008798 | 0.008798 | 0.008798 | 0.008798 | 0.008798 | 0.008798 | 0.008798 | 0.008798 | 0.008798 | 0.008798 | 0.008798 | 0.008798 | 0.008798 | 0.008798
voda nefakt.-úniky | VNFú | mil.m3/r | 0.001271 | 0.001123 | 0.00099564 | 0.00096337 | 0.00093109 | 0.00089882 | 0.00086654 | 0.00083427 | 0.000802 | 0.00076972 | 0.00073745 | 0.00070517 | 0.0006729 | 0.0006729
voda nefakt.-ostatní | VNFo | mil.m3/r | 0.017214 | 0.017214 | 0.017214 | 0.017214 | 0.017214 | 0.017214 | 0.017214 | 0.017214 | 0.017214 | 0.017214 | 0.017214 | 0.017214 | 0.017214 | 0.017214
spec.potř.fakt.obyv. | Qs,d | l/(os.d) | 82.0242 | 85.1288 | 85.9016 | 86.6745 | 87.4473 | 88.2201 | 88.9929 | 89.7657 | 90.5385 | 91.3258 | 92.0988 | 92.8717 | 93.6446 | 65.1509
spec.potř.fakt.vody | Qs | l/(os.d) | 110.9261 | 114.1001 | 114.8729 | 115.6457 | 116.4186 | 117.1914 | 117.9642 | 118.737 | 119.5098 | 120.3669 | 121.1399 | 121.9128 | 122.6857 | 85.3555
spec.potř.vod.vyrob | Qs,v | l/(os.d) | 171.6501 | 174.4828 | 174.8362 | 175.5027 | 176.1693 | 176.8358 | 177.5023 | 178.1689 | 178.8354 | 179.729 | 180.3953 | 181.0617 | 181.7281 | 126.4328
spec.únik z potrubí | Qs,p | tism3/(km.r) | 0.092889 | 0.075203 | 0.061524 | 0.05953 | 0.057535 | 0.055541 | 0.053547 | 0.051552 | 0.049558 | 0.047564 | 0.045569 | 0.043575 | 0.041581 | 0.041581
celk.délka potrubí | Lc | km | 13.683 | 14.933 | 16.183 | 16.183 | 16.183 | 16.183 | 16.183 | 16.183 | 16.183 | 16.183 | 16.183 | 16.183 | 16.183 | 16.183
celk.náhradní délka | Ln | km | 8.2209 | 9.0543 | 9.8876 | 9.8876 | 9.8876 | 9.8876 | 9.8876 | 9.8876 | 9.8876 | 9.8876 | 9.8876 | 9.8876 | 9.8876 | 9.8876
délka rekonstr.potr | Lr | km | 0 | 0 | 0.23782 | 0.47564 | 0.71345 | 0.95127 | 1.1891 | 1.4269 | 1.6647 | 1.9025 | 2.1404 | 2.3782 | 2.616 | 2.616
náhr.délka rek.potr. | Lrn | km | 0 | 0 | 0.14015 | 0.28029 | 0.42044 | 0.56058 | 0.70073 | 0.84087 | 0.98102 | 1.1212 | 1.2613 | 1.4015 | 1.5416 | 1.5416
Vysvětlivky : Poč. osob s ČOP = Počet osob s časově omezeným pobytem
Poč. zás. osob s ČOP = Počet zásobených osob s časově omezeným pobytem
0627.012.286.01 - Bohutice
0627.012.306.01 - Našiměřice
0627.012.304.01 - Miroslavské Knínice

## Tab.XI
Plán rozvoje pro kraj : Jihomoravský |  |  |  | Provozní skupina : |  | 707-Sk.vod. Bohutice
Tab. XI - TECHNICKÉ ÚDAJE A FINANČNÍ PROSTŘEDKY VODOVODU
707-Sk.vod. Bohutice
(číslo a název obce)
ID | K | H l a v n í o b j e k t y |  |  |  |  | stávající objekty |  |  | rekonstrukce |  | nové stavby
|  | 1 zdroje |  |  |  |  | DHM | rok uved. | rok posled. | DHM | rok zaháj. | DHM | rok zaháj.
|  | název | poznámka - technické parametry |  |  | vydat l/s | mil. Kč | do provozu | rekonstr. | mil.Kč | /ukončení | mil. Kč | /ukončení
Z.S | 0 | Našiměřice HV3 - vrt |  |  |  | 1.7
Z.S | 0 | Bohutice HV3A-vrt, nekvaltní od r. 2005 bude mimo provoz |  |  |  | 2
2 úpravny vody
|  | název | technologie úpravy vody |  |  | kap(l/s)
U.S | 0
3 čerpací stanice
|  | název |  |  | Qč(l/s) | H(m)
C.S | 0 | Našiměřice HV3 |  |  | 1.66 | 49 |  | 1962 | 1996
C.S | 0 | Bohutice HV3A |  |  | 2 | 96 |  | 1994 | 1996
C.N | 0 | Bohutice ve VDJ | do VDJ Miroslavské Knínice |  | 2 | 55 |  |  |  | 0.332 | 2017-2018
C.R | 0 | Bohutice |  |  | 2.7 | 67 |  | 2015
4 vodojemy
|  | název |  | max.hl. | min.hl. | objem(m3)
V.S | 0 | Bohutice+AT |  | 297.55 |  | 200 |  | 1965
V.R | 0 | Bohutice+AT |  | 297.55 |  | 250 |  |  |  | 4.165 | 2017-2018
V.S | 0 | Našiměřice |  | 254.63 |  | 200 |  | 1975
V.R | 0 | Miroslavské Knínice |  | 340 | 338 | 170 |  |  |  | 2.258 | 2017-2018
V.R | 0 | Našiměřice |  | 254.63 |  | 200 |  |  |  | 3.825 | 2017-2018
5 přívodné řady
|  | název |  | material | DN(mm) | délka(km)
R.S | 0 | přívodný řad Bohutice |  | LT | 100 | 0.672
R.S | 0 | přívodný řad Bohutice |  | PVC,PE | 100 | 3.74
R.S | 0 | přívodný řad Našiměřice |  | LT | 100 | 0.948
R.N. | 0 | výtlačný řad M.Knínice-viz.0627.012.304.01 |  | TLT | 100 | 3.7 |  |  |  |  | 2017-2018
R.N | 1 | přívodný řad-napojeni na Suchohrdly-viz 0627.012.286.01 |  | PE | 150 | 3.7 |  | 2015 | [5 empty] | *
| 0 | 6 rozvodné sítě
| 0 | název |  | material | DN(mm) | délka(km)
S.S | 0
7 přípojky
|  | název |  |  | počet | délka(km)
P.S | 0
8 jiné objekty
název
|  | SOUČET | [7 empty] | 10.58 |  | 0
indexy uvedené za "." v prvním sloupci značí stav objektu : S = stávající , N = nový , R = rekonstrukce
čísla kategorií jsou popsaná v časti A - souhrná správa
Rekonstrukce a nové stavby neoznačené .r. jsou nadlimitní
0627.012.286.01 - Bohutice
0627.012.306.01 - Našiměřice
0627.012.304.01 - Miroslavské Knínice