## tab. VI
Plán rozvoje pro kraj : Jihomoravský
Tab. VI - KANALIZACE - ZÁKLADNÍ ÚDAJE
0627.020.557.01 - Lechovice
(provozní skupina)
| jednotky | 2000 | 2004 | 2005 | 2006 | 2007 | 2008 | 2009 | 2010 | 2011 | 2012 | 2013 | 2014 | 2015
Celkový počet obyvatel | os. | 1410 | 1406 | 1406 | 1404 | 1404 | 1403 | 1403 | 1401 | 1401 | 1399 | 1399 | 1397 | 1397
Odkanalizování
Počet obyv. napoj na kanalizaci | os. | 1020 | 1020 | 1020 | 1020 | 1020 | 1020 | 1020 | 1020 | 1020 | 1020 | 1020 | 1376 | 1376
Počet obyv. napoj na kanalizaci | % | 72.3404 | 72.5462 | 72.5462 | 72.6496 | 72.6496 | 72.7014 | 72.7014 | 72.8051 | 72.8051 | 72.9092 | 72.9092 | 98.4968 | 98.4968
meziroční přírůstek | os |  | 0 | 0 | 0 | 0 | 0 | 0 | 0 | 0 | 0 | 0 | 356 | 0
Čištění odpadních vod
Počet obyv. napoj ČOV | os. | 1020 | 1020 | 1020 | 1020 | 1020 | 1020 | 1020 | 1020 | 1020 | 1020 | 1020 | 1376 | 1376
Počet obyv. napoj ČOV | % | 72.3404 | 72.5462 | 72.5462 | 72.6496 | 72.6496 | 72.7014 | 72.7014 | 72.8051 | 72.8051 | 72.9092 | 72.9092 | 98.4968 | 98.4968
Počet obyv. se svozem na ČOV | os. | 390 | 386 | 386 | 384 | 384 | 383 | 383 | 381 | 381 | 379 | 379 | 21 | 21
Počet obyv. se svozem na ČOV | % | 27.6596 | 27.4538 | 27.4538 | 27.3504 | 27.3504 | 27.2986 | 27.2986 | 27.1949 | 27.1949 | 27.0908 | 27.0908 | 1.5032 | 1.5032
Celková produkce odp. vod | mil. m3/rok | 0.058617 | 0.058515 | 0.058517 | 0.058464 | 0.058466 | 0.058442 | 0.058444 | 0.058391 | 0.058393 | 0.05834 | 0.058342 | 0.06596 | 0.065963
Odpad. vody čištěné na ČOV | mil. m3/rok | 0.0515 | 0.051471 | 0.051472 | 0.051456 | 0.051458 | 0.051452 | 0.051454 | 0.051438 | 0.051439 | 0.051423 | 0.051425 | 0.065577 | 0.06558
Odpad. vody čištěné na ČOV | % | 87.8577 | 87.9612 | 87.9616 | 88.0131 | 88.0135 | 88.0398 | 88.0402 | 88.0919 | 88.0923 | 88.144 | 88.1444 | 99.419 | 99.419
Meziroční přírustek | mil. m3/rok |  | -2.921e-05 | 1.8225e-06 | -1.6427e-05 | 1.8225e-06 | -5.4775e-06 | 1.8225e-06 | -1.6427e-05 | 1.8225e-06 | -1.6427e-05 | 1.8225e-06 | 0.014152 | 3.0105e-06
Meziroční přírustek | % |  | -0.056751 | 0.0035408 | -0.031925 | 0.0035418 | -0.010646 | 0.003542 | -0.031937 | 0.003543 | -0.031946 | 0.0035441 | 21.5804 | 0.0045906
Odpad. vody čištěné v septicích | mil. m3/rok | 0 | 0 | 0 | 0 | 0 | 0 | 0 | 0 | 0 | 0 | 0 | 0 | 0
Odpad. vody čištěné v septicích | % | 0 | 0 | 0 | 0 | 0 | 0 | 0 | 0 | 0 | 0 | 0 | 0 | 0
Odpad. vody nečištěné | tis. m3/rok | 7.1175 | 7.0445 | 7.0445 | 7.008 | 7.008 | 6.9897 | 6.9897 | 6.9532 | 6.9532 | 6.9168 | 6.9168 | 0.38325 | 0.38325
Odpad. vody nečištěné | % | 12.1423 | 12.0388 | 12.0384 | 11.9869 | 11.9865 | 11.9602 | 11.9598 | 11.9081 | 11.9077 | 11.856 | 11.8556 | 0.58104 | 0.58101
Počet ČOV | ks | bar: 2000 to 2015
Celková kapacita ČOV | m3/d | 216 | 216 | 216 | 216 | 216 | 216 | 216 | 216 | 216 | 216 | 216 | 216 | 216
Roční přírůstek | m3/d |  | 0 | 0 | 0 | 0 | 0 | 0 | 0 | 0 | 0 | 0 | 0 | 0
Přebytek kapacity | m3/d | 74.9049 | 74.9849 | 74.9799 | 75.0249 | 75.0199 | 75.035 | 75.03 | 75.075 | 75.07 | 75.115 | 75.11 | 36.3382 | 36.33
Nedostatek kapacity | m3/d | #VALUE! | #VALUE! | #VALUE! | #VALUE! | #VALUE! | #VALUE! | #VALUE! | #VALUE! | #VALUE! | #VALUE! | #VALUE! | #VALUE! | #VALUE!
Celková délka nové kanalizace | km | 0 | 0 | 0 | 0 | 0 | 0 | 0 | 0 | 0 | 0 | 0 | 3.85 | 3.85
Roční přírůstek | km |  | 0 | 0 | 0 | 0 | 0 | 0 | 0 | 0 | 0 | 0 | 3.85 | 0
Roční přírůstek | % |  | #REF! | #REF! | #REF! | #REF! | #REF! | #REF! | #REF! | #REF! | #REF! | #REF! | #REF! | #REF!
Celková délka rek. kanalizace | km | 0 | 0 | 0 | 0 | 0 | 0 | 0 | 0 | 0 | 0 | 0 | 0 | 0
Roční přírůstek | km |  | 0 | 0 | 0 | 0 | 0 | 0 | 0 | 0 | 0 | 0 | 0 | 0
Roční přírůstek | % |  | #REF! | #REF! | #REF! | #REF! | #REF! | #REF! | #REF! | #REF! | #REF! | #REF! | #REF! | #REF!
Produkce zněčištění
BSK5 | t/rok | 26.6085 | 26.5647 | 26.5647 | 26.5428 | 26.5428 | 26.5318 | 26.5318 | 26.5099 | 26.5099 | 26.4881 | 26.4881 | 30.3644 | 30.3644
NL | t/rok | 24.3911 | 24.351 | 24.351 | 24.3309 | 24.3309 | 24.3209 | 24.3209 | 24.3008 | 24.3008 | 24.2807 | 24.2807 | 27.834 | 27.834
CHSK | t/rok | 53.217 | 53.1294 | 53.1294 | 53.0856 | 53.0856 | 53.0637 | 53.0637 | 53.0199 | 53.0199 | 52.9761 | 52.9761 | 60.7287 | 60.7287
Odstranění znečištění
BSK5 | t/rok | 0 | 0 | 0 | 0 | 0 | 0 | 0 | 0 | 0 | 0 | 0 | 0 | 0
NL | t/rok | 0 | 0 | 0 | 0 | 0 | 0 | 0 | 0 | 0 | 0 | 0 | 0 | 0
CHSK | t/rok | 0 | 0 | 0 | 0 | 0 | 0 | 0 | 0 | 0 | 0 | 0 | 0 | 0
Celkové investiční náklady ročně | mil. Kč | 0 | 0 | 0 | 0 | 0 | 0 | 0 | 0 | 0 | 12.5194 | 12.5194 | 0 | 0
Celkové investiční náklady součtově | mil. Kč
Hmotný investiční majetek ročně | mil. Kč
Hmotný investiční majetek součtově | mil.Kč
0627.020.580.01 - Práče
0627.020.513.01 - Bantice

## tab. XII
Plán rozvoje pro kraj : Jihomoravský |  |  |  | Provozní skupina : |  | 0627.020.557.01 - Lechovice
Tab. XII - TECHNICKÉ A FINANČNÍ ÚDAJE KANALIZACÍ
0627.020.557.01 - Lechovice
(číslo a název obce)
ID | K | H l a v n í o b j e k t y |  |  |  | stávající objekty |  |  | rekonstrukce |  | nové stavby
|  | 1 čistírny odpadních vod |  |  |  | DHM | rok uved. | rok posled. | DHM | rok zaháj. | DHM | rok zaháj.
|  | název | typ ČOV |  | kap. m3/d | mil. Kč | do provozu | rekonstr. | mil.Kč | /ukončení | mil. Kč | /ukončení
C.S | 0 | ČOV Lechovice | mech.-biologická s nitrif. a denitrif. |  | 216 |  | 1988 | 2001
C.R | 2 | ČOV Lechovice | dostavba |  | 216 |  |  |  | 3 | 2012-2013
C.N | 3 | ČOV Lechovice | mech.-biologická s nitrif. a denitrif. |  | 216.67 | [5 empty] | 16.575 | po r.2015
2 biologický rybník
|  |  | plocha (ha) |  | kap. EO
3 kanalizační síť
|  |  |  | DN(mm) | délka(km)
K.S | 0 | Stávajicí potrubí |  | 250-400 | 1.91
K.S | 0 | Stávajicí potrubí |  | 250-400 | 1.9 | 7.9 | 2012-2013
K.N | 3 | Nové potrubí |  | 250 | 2.3 | [5 empty] | 9.1494 | 2012-2013
K.N | 3 | Nové potrubí |  | 300 | 11 | [5 empty] | 0.052547 | po r. 2015
K.N | 3 | Nové potrubí |  | 400 | 160 | [5 empty] | 1.0078 | po r. 2015
4 výtlačné řady
|  |  |  | DN(mm) | délka(km)
V.S | 0 | Stávajicí potrubí |  | 100 | 0.37
V.S | 0 | Stávajicí potrubí |  | 100 | 2.41 | 4.63 | 2012-2013
V.N | 3 | Nové potrubí |  | 80 | 3.5 | [5 empty] | 6.7235 | 2012-2013
V.N | 3 | Nové potrubí |  | 100 | 29 | [5 empty] | 0.065331 | po r. 2015
V.N | 3 | Nové potrubí |  | 120 | 106 | [5 empty] | 0.2604 | po r. 2015
5 čerpací stanice
|  |  |  | Qkap(l/s) | h(m)
S.S | 0 | ČS |  | 3
S.N | 3 | ČS |  | 6 | 3.5 | [5 empty] | 0.2686 | po r. 2015
6 kanalizační přípojky
|  |  |  | počet | délka(km)
P.S | 0 | Stávající |  | 99 | 0.94
P.S | 0 | Stávající |  | 64 | 0.61 | 0.992 | 2012-2013
P.N | 3 | Nové |  | 64 | 0.608 | [5 empty] | 0.992 | 2012-2013
7 jímky
|  |  | typ |  | počet ks
J.S | 0 | Stávající | jímky a septiky |  | 66
|  | SOUČET |  |  |  | 13.522 |  |  | 0 |  | 18.2296
[6 empty] | 0 |  |  | 3 |  | 16.865