## Tab.VII
Plán rozvoje pro kraj : Jihomoravský |  |  |  |  | Provozní skupina : |  | 510 Skup. vod. Horňácko
Tab. VII - VODOVOD - BILANČNÍ ÚDAJE OBCÍ
0625.018.464.01 - Suchov
(číslo a název obce)
Položka | označ. | rozměr
|  |  | 2000 | 2004 | 2005 | 2006 | 2007 | 2008 | 2009 | 2010 | 2011 | 2012 | 2013 | 2014 | 2015 | po 2015
poč.obyvatel | N | obyv. | 587 | 586 | 585 | 585 | 585 | 584 | 584 | 584 | 583 | 583 | 583 | 582 | 582 | 582
poč.zásob.obyvatel | Nz | obyv | 0 | 0 | 0 | 0 | 0 | 0 | 0 | 0 | 0 | 0 | 175 | 234 | 293 | 293
poč. osob s ČOP | Np | obyv | 80 | 80 | 80 | 80 | 80 | 80 | 80 | 80 | 80 | 80 | 80 | 80 | 80 | 80
poč. zás. osob s ČOP | Nzp | obyv | 0 | 0 | 0 | 0 | 0 | 0 | 0 | 0 | 0 | 0 | 0 | 0 | 0 | 0
poč.všech zás.obyv. | Nv | obyv | 0 | 0 | 0 | 0 | 0 | 0 | 0 | 0 | 0 | 0 | 175 | 234 | 293 | 293
prům.denní potřeba | Qp | m3/d | 0 | 0 | 0 | 0 | 0 | 0 | 0 | 0 | 0 | 0 | 7.9863 | 10.6973 | 13.5853 | 13.5853
koef.denní nerov. | kd |  | 1.35 | 1.35 | 1.35 | 1.35 | 1.35 | 1.35 | 1.35 | 1.35 | 1.35 | 1.35 | 1.35 | 1.35 | 1.35 | 1.35
max.denní potřeba | Qd | m3/d | 0 | 0 | 0 | 0 | 0 | 0 | 0 | 0 | 0 | 0 | 10.7815 | 14.4414 | 18.3402 | 18.3402
voda vyrobená celkem | VVR | mil.m3/r | 0 | 0 | 0 | 0 | 0 | 0 | 0 | 0 | 0 | 0 | 0.002915 | 0.0039045 | 0.0049586 | 0.0049586
voda fakturovaná | VFC | mil.m3/r | 0 | 0 | 0 | 0 | 0 | 0 | 0 | 0 | 0 | 0 | 0.002555 | 0.0035445 | 0.0045986 | 0.0045986
dtto pro obyvatele | VFD | mil.m3/r | 0 | 0 | 0 | 0 | 0 | 0 | 0 | 0 | 0 | 0 | 0.002555 | 0.0035445 | 0.0045986 | 0.0045986
dtto pro ost.odběr. | VFO | mil.m3/r | 0 | 0 | 0 | 0 | 0 | 0 | 0 | 0 | 0 | 0 | 0 | 0 | 0 | 0
voda nefakt.-úniky | VNFú | mil.m3/r | 0 | 0 | 0 | 0 | 0 | 0 | 0 | 0 | 0 | 0 | 0.00026 | 0.00026 | 0.00026 | 0.00026
voda nefakt.-ostatní | VNFo | mil.m3/r | 0 | 0 | 0 | 0 | 0 | 0 | 0 | 0 | 0 | 0 | 0.0001 | 0.0001 | 0.0001 | 0.0001
spec.potř.fakt.obyv. | Qs,d | l/(os.d) | 0 | 0 | 0 | 0 | 0 | 0 | 0 | 0 | 0 | 0 | 40 | 41.5 | 43 | 43
spec.potř.fakt.vody | Qs | l/(os.d) | 0 | 0 | 0 | 0 | 0 | 0 | 0 | 0 | 0 | 0 | 40 | 41.5 | 43 | 43
spec.potř.vod.vyrob | Qs,v | l/(os.d) | 0 | 0 | 0 | 0 | 0 | 0 | 0 | 0 | 0 | 0 | 45.636 | 45.715 | 46.3662 | 46.3662
spec.únik z potrubí | Qs,p | tism3/(km.r) | 2013: 0.034821; 2014: 0.034821; 2015: 0.034821; po 2015: 0.02732
celk.délka potrubí | Lc | km | 0 | 0 | 0 | 0 | 0 | 0 | 0 | 0 | 7.2 | 11.2 | 11.2 | 11.2 | 11.2 | 13.25
celk.náhradní délka | Ln | km | 0 | 0 | 0 | 0 | 0 | 0 | 0 | 0 | 4.8 | 7.4667 | 7.4667 | 7.4667 | 7.4667 | 9.517
délka rekonstr.potr | Lr | km | 0 | 0 | 0 | 0 | 0 | 0 | 0 | 0 | 0 | 0 | 0 | 0 | 0 | 0
náhr.délka rek.potr. | Lrn | km | 0 | 0 | 0 | 0 | 0 | 0 | 0 | 0 | 0 | 0 | 0 | 0 | 0 | 0
Vysvětlivky : Poč. osob s ČOP = Počet osob s časově omezeným pobytem
Poč. zás. osob s ČOP = Počet zásobených osob s časově omezeným pobytem

## Tab.XI
Plán rozvoje pro kraj : Jihomoravský | [5 empty] | Provozní skupina : |  | 510 Skup. vod. Horňácko
Tab. XI - TECHNICKÉ ÚDAJE A FINANČNÍ PROSTŘEDKY VODOVODU
0625.018.464.01 - Suchov
(číslo a název obce)
ID | K | H l a v n í o b j e k t y |  |  |  |  | stávající objekty |  |  | rekonstrukce |  | nové stavby
|  | 1 zdroje |  |  |  |  | DHM | rok uved. | rok posled. | DHM | rok zaháj. | DHM | rok zaháj.
|  | název | poznámka - technické parametry |  |  | vydat l/s | mil. Kč | do provozu | rekonstr. | mil.Kč | /ukončení | mil. Kč | /ukončení
Z.N. |  | HVS-1 |  |  |  | 0.5 | [5 empty] | 0.585 | 2016
Z.N. |  | HVS-3 |  |  |  | 0.5 | [5 empty] | 0.27 | 2016
Z.N. |  | HVS-4 |  |  |  | 0.7 | [5 empty] | 0.34 | 2016
2 úpravny vody
|  | název | technologie úpravy vody |  |  | kap(l/s)
3 čerpací stanice
|  | název |  |  | Qč(l/s) | H(m)
C.N | 4 | ČS Suchov |  |  | 3 | 200 | [5 empty] | 0.86 | 2012 | r
4 vodojemy
|  | název |  | max.hl. | min.hl. | objem(m3)
V.N | 4 | VDJ Suchov |  | 460 | 455 | 100 | [5 empty] | 1.39 | 2012 | r
5 přívodné řady
|  | název |  | material | DN(mm) | délka(km)
R.N | 4 | přívodní řad Suchovské mlýny |  | TLT | 100 | 2.2 | [5 empty] | 4.123 | 2012 | r
R.N | 4 | přívodní řad |  | TLT | 100 | 5 | [5 empty] | 9.37 | 2012 | r
R.N. |  | výtlačný řad JÚ Suchov-VDJ Suchov |  | HDPE | 150 | 2.05 | [5 empty] | 5.65 | 2017
6 rozvodné sítě
|  | název |  | material | DN(mm) | délka(km)
S.N | 4 | rozvodná sít' Suchovské mlýny |  | TLT | 100 | 1.5 | [5 empty] | 2.811 | 2012 | r
S.N | 4 | rozvodná sít' |  | TLT | 100 | 2.5 | [5 empty] | 5.66 | 2012 | r
7 přípojky
|  | název |  |  | počet | délka(km)
P.N | 4 | přípojky Suchovské mlýny |  |  | 15 | 0.1 | [5 empty] | 0 | 2012-2015
P.N | 4 | přípojky |  |  | 86 | 0.86 | [5 empty] | 0 | 2012-2015
8 jiné objekty
|  | SOUČET | [7 empty] | 0 |  | 30.204
indexy uvedené za "." v prvním sloupci značí stav objektu : S = stávající , N = nový , R = rekonstrukce
čísla kategorií jsou popsaná v časti A - souhrnná zpráva
Rekonstrukce a nové stavby neoznačené .r. jsou nadlimitní