## tab. XII
Plán rozvoje pro kraj : Jihomoravský |  |  |  | Provozní skupina : |  | 0621.001.025.01 - Olomučany
Tab. XII - TECHNICKÉ A FINANČNÍ ÚDAJE KANALIZACÍ
0621.001.025.01 - Olomučany
(číslo a název obce)
ID | K | H l a v n í o b j e k t y |  |  |  | stávající objekty |  |  | rekonstrukce |  | nové stavby
|  | 1 čistírny odpadních vod |  |  |  | DHM | rok uved. | rok posled. | DHM | rok zaháj. | DHM | rok zaháj.
|  | název | typ ČOV |  | kap. m3/d | mil. Kč | do provozu | rekonstr. | mil.Kč | /ukončení | mil. Kč | /ukončení
C.N | 2 | ČOV Olomučany | mech.-biologická s nitrifikací a denitrifikací |  | 130 | [5 empty] | 8.595 | 2013-2014
2 biologický rybník
|  |  | plocha (ha) |  | kap. EO
3 kanalizační síť
|  |  |  | DN(mm) | délka(km)
K.S | 0 | Stávajicí potrubí |  | 300-1500 | 3.3
K.N | 3 | Nové potrubí |  | 250 | 10 | [5 empty] | 39.78 | 2013-2014
K.N | 3 | Nové potrubí |  | 250 | 10 | [5 empty] | 39.78 | 2019-2021
K.N | 3 | Nové potrubí |  | 300 | 0.35 | [5 empty] | 1.2733 | 2019-2021
4 výtlačné řady
|  |  |  | DN(mm) | délka(km)
V.N | 3 | Nové potrubí |  | 80 | 0.34 | [5 empty] | 0.65314 | 2013-2014
V.N | 3 | Nové potrubí |  | 80 | 0.34 | [5 empty] | 0.653 | 2019-2021
V.N | 3 | Nové potrubí |  | 100 | 1.439 | [5 empty] | 2.714 | 2019-2021
5 čerpací stanice
|  |  |  | Qkap(l/s) | h(m)
S.N | 0 | Nová ČS |  | 2 | 2 | [5 empty] | 0.425 | 2013-2014
S.N | 0 | Nová ČS |  | 2 | 2 | [5 empty] | 0.425 | 2013-2014
S.N | 0 | Nová ČS |  | 2 | 2 | [5 empty] | 0.425 | 2013-2014
S.N | 0 | Nová ČS |  | 2 | 2 | [5 empty] | 0.425 | 2019-2021
S.N | 0 | Nová ČS |  | 2 | 2 | [5 empty] | 0.425 | 2019-2021
S.N | 0 | Nová ČS |  | 4 | 8.6 | [5 empty] | 0.425 | 2019-2021
6 kanalizační přípojky
|  |  |  | počet | délka(km)
P.S | 0 | Stávající |  | 274 | 2.603
P.N | 0 | Nové |  | 142 | 1.349 | [5 empty] | 2.201 | 2013-2014
P.N | 0 | Nové |  | 142 | 1.349 | [5 empty] | 2.201 | 2013-2014
7 jímky
|  |  | typ |  | počet ks
J.S | 0 | Stávající | jímky a septiky |  | 419
|  | SOUČET |  |  |  | 0 |  |  | 0 |  | 47.8963
52.504