## tab. XII
Plán rozvoje pro kraj : |  |  |  | Provozní skupina : |  | 0624.011.269.01 - Bavory
Tab. XII - TECHNICKÉ A FINANČNÍ ÚDAJE KANALIZACÍ
0624.011.269.01 - Bavory
(číslo a název obce)
ID | K | H l a v n í o b j e k t y |  |  |  | stávající objekty |  |  | rekonstrukce |  | nové stavby
|  | 1 čistírny odpadních vod |  |  |  | DHM | rok uved. | rok posled. | DHM | rok zaháj. | DHM | rok zaháj.
|  | název | typ ČOV |  | kap. m3/d | mil. Kč | do provozu | rekonstr. | mil.Kč | /ukončení | mil. Kč | /ukončení
C.N | 2 | ČOV Bavory | mechanicko-biologická s nitrifikací a denitrifikací |  | 48 | [5 empty] | 3.247 | po r.2015
2 biologický rybník
|  |  | plocha (ha) |  | kap. EO
3 kanalizační síť
|  |  |  | DN(mm) | délka(km)
K.S | 0 | Stávající potrubí |  | 300-800 | 1.87
K.N | 3 | Nové potrubí |  | 300-400 | 0.5 | [5 empty] | 2.482 | po r.2015
K.N | 3 | Nové potrubí |  | 800 | 0.1 | [5 empty] | 1.1518 | po r.2015
K.N | 3 | Nové potrubí |  | 300 | 3.9 | [5 empty] | 19.9812 | 2019-20
4 výtlačné řady
|  |  |  | DN(mm) | délka(km)
V.N | 3 | Nové potrubí |  | 100 | 2.35 | [5 empty] | 5.0357 | 2019-20
5 čerpací stanice
|  |  |  | Qkap(l/s) | h(m)
S.N | 0 | Nová ČS |  | 4 | 10 | [5 empty] | 0.3 | 2019-20
6 kanalizační přípojky
|  |  |  | počet | délka(km)
P.S | 0 | Stávající |  | 0 | 0
P.N | 0 | Nové |  | 168 | 1.596 | [5 empty] | 2.604 | po r.2015
P.N | 0 | Nové |  | 168 | 1.596 | [5 empty] | 2.604 | 2019-20
7 jímky
|  |  | typ |  | počet ks
J.S | 0 | Stávající | jímky a septiky |  | 168
|  | SOUČET |  |  |  | 0 |  |  | 0 |  | 27.9209
9.485