## tab. XII
Plán rozvoje pro kraj : |  |  |  | Provozní skupina : |  | 0624.013.330.01 - Vlasatice
Tab. XII - TECHNICKÉ A FINANČNÍ ÚDAJE KANALIZACÍ
0627.013.329.01 - Troskotovice
(číslo a název obce)
ID | K | H l a v n í o b j e k t y |  |  |  | stávající objekty |  |  | rekonstrukce |  | nové stavby
|  | 1 čistírny odpadních vod |  |  |  | DHM | rok uved. | rok posled. | DHM | rok zaháj. | DHM | rok zaháj.
|  | název | typ ČOV |  | kap. m3/d | mil. Kč | do provozu | rekonstr. | mil.Kč | /ukončení | mil. Kč | /ukončení
C.N | 2 | ČOV Troskotovice | mechanicko-biologická |  | 110 | [5 empty] | 7.9547 | 2019-21
2 biologický rybník
|  |  | plocha (ha) |  | kap. EO
3 kanalizační síť
|  |  |  | DN(mm) | délka(km)
K.N | 3 | Nové potrubí |  | 300 | 5.35 | [5 empty] | 22.5101 | 2013-14
K.N | 3 | Nové potrubí |  | 250 | 6.53 | [5 empty] | 20.492 | 2019-21
4 výtlačné řady
|  |  |  | DN(mm) | délka(km)
V.N | 0 | Nové potrubí |  | 80 | 0.31 | [5 empty] | 0.59551 | 2013-14
V.N | 0 | Nové potrubí |  | 150 | 3.85 | [5 empty] | 9.6539 | 2013-14
V.N | 0 | Nové potrubí |  | 80 | 0.38 | [5 empty] | 0.75679 | 2013-21
5 čerpací stanice
|  |  |  | Qkap(l/s) | h(m)
S.N | 0 | Nová ČS |  | 2 | 5 | [5 empty] | 0.425 | 2013-14
S.N | 0 | Nová ČS |  | 4 | 10 | [5 empty] | 0.85 | 2013-14
S.N | 0 | Nová ČS |  | 4 | 5 | [5 empty] | 0.4 | 2019-21
S.N | 0 | Nová ČS |  | 3 | 5 | [5 empty] | 0.3 | 2019-21
6 kanalizační přípojky
|  |  |  | počet | délka(km)
P.S | 0 | Stávající |  | 0 | 0
P.N | 0 | Nové |  | 230 | 2.185 | [5 empty] | 3.565 | 2013-14
P.N | 0 | Nové |  | 219 | 0.88 | [5 empty] | 2.5746 | 2019-21
7 jímky
|  |  | typ |  | počet ks
J.S | 0 | Stávající | jímky a septiky |  | 231
|  | SOUČET |  |  |  | 0 |  |  | 0 |  | 32.4781
37.6