## tab. XII
Plán rozvoje pro kraj : Jihomoravský |  |  |  | Provozní skupina : |  | 0627.020.559.01 - Litobratřice
Tab. XII - TECHNICKÉ A FINANČNÍ ÚDAJE KANALIZACÍ
0627.020.559.01 - Litobratřice
(číslo a název obce)
ID | K | H l a v n í o b j e k t y |  |  |  | stávající objekty |  |  | rekonstrukce |  | nové stavby
|  | 1 čistírny odpadních vod |  |  |  | DHM | rok uved. | rok posled. | DHM | rok zaháj. | DHM | rok zaháj.
|  | název | typ ČOV |  | kap. m3/d | mil. Kč | do provozu | rekonstr. | mil.Kč | /ukončení | mil. Kč | /ukončení
C.N | 2 | ČOV Litobratřice | mechanicko-biologická |  | 82 | [5 empty] | 4.7894 | 2019-21
2 biologický rybník
|  |  | plocha (ha) |  | kap. EO
3 kanalizační síť
|  |  |  | DN(mm) | délka(km)
K.N | 3 | Nové potrubí |  | 250 | 5.05 | [5 empty] | 20.0889 | 2012-13
K.N | 3 | Nové potrubí |  | 250 | 6.5855 | [5 empty] | 21.645 | 2019-21
4 výtlačné řady
|  |  |  | DN(mm) | délka(km)
V.N | 3 | Nové potrubí |  | 100 | 2.01 | [5 empty] | 4.3908 | 2012-13
V.N | 3 | Nové potrubí |  | 80 | 0.9411 | [5 empty] | 1.8742 | 2019-21
5 čerpací stanice
|  |  |  | Qkap(l/s) | h(m)
S.N | 0 | Nová ČS |  | 3 | [6 empty] | 0.6375 | 2012-13
S.N | 0 | Nová ČS |  | 3 | [6 empty] | 0.6375 | 2012-13
S.N | 0 | Nová ČS |  | 3 | [6 empty] | 0.3 | 2019-21
S.N | 0 | Nová ČS |  | 3 | [6 empty] | 0.3 | 2019-21
S.N | 0 | Nová ČS |  | 5 | [6 empty] | 0.4 | 2019-21
S.N | 0 | Nová ČS |  | 5 | [6 empty] | 0.4 | 2019-21
6 kanalizační přípojky
|  |  |  | počet | délka(km)
P.S | 0 | Stávající |  | 0 | 0
P.N | 0 | Nové |  | 224 | 2.128 | [5 empty] | 3.472 | 2012-13
P.N | 0 | Nové |  | 224 | 1.334 | [5 empty] | 3.472 | 2019-21
7 jímky
|  |  | typ |  | počet ks
J.S | 0 | Stávající | jímky a septiky |  | 225
|  | SOUČET |  |  |  | 0 |  |  | 0 |  | 33.1806
29.227