## Tab.VII
Plán rozvoje pro kraj : Jihomoravský |  |  |  |  | Provozní skupina : |  | 103-Sk.vod. Jedovnice
Tab. VII - VODOVOD - BILANČNÍ ÚDAJE OBCÍ
0621.001.015.01 - Krasová
(číslo a název obce)
Položka | označ. | rozměr
|  |  | 2000 | 2010 | 2011 | 2012 | 2013 | 2014 | 2015 | 2015n | 2025
poč.obyvatel | N | obyv. | 248 | 247 | 247 | 246 | 246 | 246 | 246 | 366 | 366 | 348
poč.zásob.obyvatel | Nz | obyv | 245 | 246 | 246 | 246 | 246 | 246 | 246 | 348 | 348 | 348
poč. osob s ČOP | Np | obyv | 20 | 20 | 20 | 20 | 20 | 20 | 20 | 20 | 20 | 20
poč. zás. osob s ČOP | Nzp | obyv | 0 | 0 | 0 | 0 | 0 | 0 | 0 | 0 | 0 | 0
poč.všech zás.obyv. | Nv | obyv | 245 | 246 | 246 | 246 | 246 | 246 | 246 | 348 | 348
prům.denní potřeba | Qp | m3/d | 15.3425 | 16.9238 | 17.1203 | 17.3167 | 17.5132 | 17.7097 | 17.9061 | 27.5041 | 30.2545
koef.denní nerov. | kd |  | 1.5 | 1.5 | 1.5 | 1.5 | 1.5 | 1.5 | 1.5 | 1.5 | 1.5
max.denní potřeba | Qd | m3/d | 23.0137 | 25.3857 | 25.6804 | 25.9751 | 26.2698 | 26.5645 | 26.8592 | 41.2562 | 45.3818
voda vyrobená celkem | VVR | mil.m3/r | 0.0056 | 0.0061772 | 0.0062489 | 0.0063206 | 0.0063923 | 0.006464 | 0.0065357 | 0.010039 | 0.011043 | 0.010185
voda fakturovaná | VFC | mil.m3/r | 0.0036 | 0.004331 | 0.0044027 | 0.0044744 | 0.0045461 | 0.0046178 | 0.0046895 | 0.0082 | 0.00902 | 0.0082
dtto pro obyvatele | VFD | mil.m3/r | 0.0034 | 0.004131 | 0.0042027 | 0.0042744 | 0.0043461 | 0.0044178 | 0.0044895 | 0.0079 | 0.00869 | 0.0079
dtto pro ost.odběr. | VFO | mil.m3/r | 0.0002 | 0.0002 | 0.0002 | 0.0002 | 0.0002 | 0.0002 | 0.0002 | 0.0003 | 0.00033 | 0.0003
voda nefakt.-úniky | VNFú | mil.m3/r | 0.0019 | 0.0017462 | 0.0017462 | 0.0017462 | 0.0017462 | 0.0017462 | 0.0017462 | 0.001562 | 0.0017182 | 0.001562
voda nefakt.-ostatní | VNFo | mil.m3/r | 0.0001 | 0.0001 | 0.0001 | 0.0001 | 0.0001 | 0.0001 | 0.0001 | 0.000277 | 0.0003047 | 0.000277
spec.potř.fakt.obyv. | Qs,d | l/(os.d) | 38.0207 | 46.0069 | 46.8055 | 47.6041 | 48.4028 | 49.2014 | 50 | 62.1949 | 68.4144
spec.potř.fakt.vody | Qs | l/(os.d) | 40.2572 | 48.2343 | 49.0329 | 49.8316 | 50.6302 | 51.4288 | 52.2274 | 64.5568 | 71.0124
spec.potř.vod.vyrob | Qs,v | l/(os.d) | 62.6223 | 68.796 | 69.5946 | 70.3933 | 71.1919 | 71.9905 | 72.7891 | 79.0348 | 86.9383
spec.únik z potrubí | Qs,p | tism3/(km.r) | 1.1265 | 1.0353 | 1.0353 | 1.0353 | 1.0353 | 1.0353 | 1.0353 | 0.92609 | 1.0187
celk.délka potrubí | Lc | km | 2.53 | 2.53 | 2.53 | 2.53 | 2.53 | 2.53 | 2.53 | 2.53 | 2.53
celk.náhradní délka | Ln | km | 1.6867 | 1.6867 | 1.6867 | 1.6867 | 1.6867 | 1.6867 | 1.6867 | 1.6867 | 1.6867
délka rekonstr.potr | Lr | km | 0 | 0.273 | 0.273 | 0.273 | 0.273 | 0.273 | 0.273 | 0.273 | 0.273
náhr.délka rek.potr. | Lrn | km | 0 | 0.182 | 0.182 | 0.182 | 0.182 | 0.182 | 0.182 | 0.182 | 0.182
Vysvětlivky : Poč. osob s ČOP = Počet osob s časově omezeným pobytem
Poč. zás. osob s ČOP = Počet zásobených osob s časově omezeným pobytem

## Tab.XI
Plán rozvoje pro kraj : Jihomoravský | [5 empty] | Provozní skupina : |  | 103-Sk.vod. Jedovnice
Tab. XI - TECHNICKÉ ÚDAJE A FINANČNÍ PROSTŘEDKY VODOVODU
0621.001.015.01 - Krasová
(číslo a název obce)
ID | K | H l a v n í o b j e k t y |  |  |  |  | stávající objekty |  |  | rekonstrukce |  | nové stavby
|  | 1 zdroje |  |  |  |  | DHM | rok uved. | rok posled. | DHM | rok zaháj. | DHM | rok zaháj.
|  | název | poznámka - technické parametry |  |  | vydat l/s | mil. Kč | do provozu | rekonstr. | mil.Kč | /ukončení | mil. Kč | /ukončení
2 úpravny vody
|  | název | technologie úpravy vody |  |  | kap(l/s)
3 čerpací stanice
|  | název |  |  | Qč(l/s) | H(m)
4 vodojemy
|  | název |  | max.hl. | min.hl. | objem(m3)
V.S | 0
5 přívodné řady
|  | název |  | material | DN(mm) | délka(km)
R.S | 0
6 rozvodné sítě
|  | název |  | material | DN(mm) | délka(km)
S.S | 0 | rozvodná síť |  | PVC | 100 | 2.53 |  | 1993
S.R | 0 | rozvodná síť |  | PVC | 100 | 0.273 |  |  |  | 0.48 | 2009-2010
7 přípojky
|  | název |  |  | počet | délka(km)
P.S | 0 | přípojky |  |  | 93 | 0.93
8 jiné objekty
|  | SOUČET | [7 empty] | 0.48 |  | 0
indexy uvedené za "." v prvním sloupci značí stav objektu : S = stávající , N = nový , R = rekonstrukce
čísla kategorií jsou popsaná v časti A - souhrná správa
Rekonstrukce a nové stavby neoznačené .r. jsou nadlimitní