## tab. VI
Plán rozvoje pro kraj :
Tab. VI - KANALIZACE - ZÁKLADNÍ ÚDAJE
0624.007.190.01 - Pouzdřany
(provozní skupina)
| jednotky | 2000 | 2004 | 2005 | 2006 | 2007 | 2008 | 2009 | 2010 | 2011 | 2012 | 2013 | 2014 | 2015
Celkový počet obyvatel | os. | 896 | 894 | 894 | 893 | 893 | 892 | 892 | 891 | 891 | 890 | 890 | 889 | 889
Odkanalizování
Počet obyv. napoj na kanalizaci | os. | 0 | 0 | 0 | 0 | 0 | 0 | 0 | 0 | 0 | 0 | 0 | 0 | 0
Počet obyv. napoj na kanalizaci | % | 0 | 0 | 0 | 0 | 0 | 0 | 0 | 0 | 0 | 0 | 0 | 0 | 0
meziroční přírůstek | os |  | 0 | 0 | 0 | 0 | 0 | 0 | 0 | 0 | 0 | 0 | 0 | 0
Čištění odpadních vod
Počet obyv. napoj ČOV | os. | 0 | 0 | 0 | 0 | 0 | 0 | 0 | 0 | 0 | 0 | 0 | 0 | 0
Počet obyv. napoj ČOV | % | 0 | 0 | 0 | 0 | 0 | 0 | 0 | 0 | 0 | 0 | 0 | 0 | 0
Počet obyv. se svozem na ČOV | os. | 896 | 894 | 894 | 893 | 893 | 892 | 892 | 891 | 891 | 890 | 890 | 889 | 889
Počet obyv. se svozem na ČOV | % | 100 | 100 | 100 | 100 | 100 | 100 | 100 | 100 | 100 | 100 | 100 | 100 | 100
Celková produkce odp. vod | mil. m3/rok | 0.021068 | 0.021017 | 0.021017 | 0.020991 | 0.020991 | 0.020966 | 0.020966 | 0.02094 | 0.02094 | 0.020914 | 0.020914 | 0.020889 | 0.020889
Odpad. vody čištěné na ČOV | mil. m3/rok | 0 | 0 | 0 | 0 | 0 | 0 | 0 | 0 | 0 | 0 | 0 | 0 | 0
Odpad. vody čištěné na ČOV | % | 0 | 0 | 0 | 0 | 0 | 0 | 0 | 0 | 0 | 0 | 0 | 0 | 0
Meziroční přírustek | mil. m3/rok |  | 0 | 0 | 0 | 0 | 0 | 0 | 0 | 0 | 0 | 0 | 0 | 0
Meziroční přírustek | %
Odpad. vody čištěné v septicích | mil. m3/rok | 0 | 0 | 0 | 0 | 0 | 0 | 0 | 0 | 0 | 0 | 0 | 0 | 0
Odpad. vody čištěné v septicích | % | 0 | 0 | 0 | 0 | 0 | 0 | 0 | 0 | 0 | 0 | 0 | 0 | 0
Odpad. vody nečištěné | tis. m3/rok | 21.0678 | 21.0167 | 21.0167 | 20.9912 | 20.9912 | 20.9656 | 20.9656 | 20.94 | 20.94 | 20.9145 | 20.9145 | 20.889 | 20.889
Odpad. vody nečištěné | % | 100 | 100 | 100 | 100 | 100 | 100 | 100 | 100 | 100 | 100 | 100 | 100 | 100
Počet ČOV | ks | 0 | 0 | 0 | 0 | 0 | 0 | 0 | 0 | 0 | 0 | 0 | 0 | 0
Celková kapacita ČOV | m3/d | 0 | 0 | 0 | 0 | 0 | 0 | 0 | 0 | 0 | 0 | 0 | 0 | 0
Roční přírůstek | m3/d |  | 0 | 0 | 0 | 0 | 0 | 0 | 0 | 0 | 0 | 0 | 0 | 0
Přebytek kapacity | m3/d
Nedostatek kapacity | m3/d
Celková délka nové kanalizace | km | 0 | 0 | 0 | 0 | 0 | 0 | 0 | 0 | 0 | 0 | 0 | 0 | 0
Roční přírůstek | km |  | 0 | 0 | 0 | 0 | 0 | 0 | 0 | 0 | 0 | 0 | 0 | 0
Roční přírůstek | %
Celková délka rek. kanalizace | km
Roční přírůstek | km |  | 0 | 0 | 0 | 0 | 0 | 0 | 0 | 0 | 0 | 0 | 0 | 0
Roční přírůstek | %
Produkce zněčištění
BSK5 | t/rok | 9.6287 | 9.6068 | 9.6068 | 9.5959 | 9.5959 | 9.5849 | 9.5849 | 9.5739 | 9.5739 | 9.563 | 9.563 | 9.552 | 9.552
NL | t/rok | 8.8263 | 8.8062 | 8.8062 | 8.7962 | 8.7962 | 8.7862 | 8.7862 | 8.7761 | 8.7761 | 8.7661 | 8.7661 | 8.756 | 8.756
CHSK | t/rok | 19.2574 | 19.2136 | 19.2136 | 19.1917 | 19.1917 | 19.1698 | 19.1698 | 19.1479 | 19.1479 | 19.126 | 19.126 | 19.1041 | 19.1041
Odstranění znečištění
BSK5 | t/rok
NL | t/rok
CHSK | t/rok
Celkové investiční náklady ročně | mil. Kč | 0 | 0 | 0 | 0 | 0 | 0 | 0 | 0 | 0 | 0 | 0 | 28.2611 | 28.2611
Celkové investiční náklady součtově | mil. Kč
Hmotný investiční majetek ročně | mil. Kč
Hmotný investiční majetek součtově | mil.Kč

## tab. X
Kraj : | [5 empty] | Provozní skupina : |  | 0624.007.193.01 - Strachotín
Tab. X - KANALIZACE - BILANCE ODPADNÍCH VOD A ZNEČIŠTĚNÍ
0624.007.190.01 - Pouzdřany
(číslo a název obce)
| jedn. | 2000 | 2004 | 2005 | 2006 | 2007 | 2008 | 2009 | 2010 | 2011 | 2012 | 2013 | 2014 | 2015
CELKOVÁ PRODUKCE
odpadních vod | m3/d | 57.72 | 57.58 | 57.58 | 57.51 | 57.51 | 57.44 | 57.44 | 57.37 | 57.37 | 57.3 | 57.3 | 57.23 | 57.23
BSK5 | kg/d | 26.38 | 26.32 | 26.32 | 26.29 | 26.29 | 26.26 | 26.26 | 26.23 | 26.23 | 26.2 | 26.2 | 26.17 | 26.17
NL | kg/d | 24.1817 | 24.1267 | 24.1267 | 24.0992 | 24.0992 | 24.0717 | 24.0717 | 24.0442 | 24.0442 | 24.0167 | 24.0167 | 23.9892 | 23.9892
CHSK | kg/d | 52.76 | 52.64 | 52.64 | 52.58 | 52.58 | 52.52 | 52.52 | 52.46 | 52.46 | 52.4 | 52.4 | 52.34 | 52.34
Počet EO | os. | 439.6667 | 438.6667 | 438.6667 | 438.1667 | 438.1667 | 437.6667 | 437.6667 | 437.1667 | 437.1667 | 436.6667 | 436.6667 | 436.1667 | 436.1667
odp.vod likv. na ČOV | m3/d | 0 | 0 | 0 | 0 | 0 | 0 | 0 | 0 | 0 | 0 | 0 | 0 | 0
odp.vod likv. v septicích | m3/d | 0 | 0 | 0 | 0 | 0 | 0 | 0 | 0 | 0 | 0 | 0 | 0 | 0
odp.vod likv. jiným způsobem | m3/d | 57.72 | 57.58 | 57.58 | 57.51 | 57.51 | 57.44 | 57.44 | 57.37 | 57.37 | 57.3 | 57.3 | 57.23 | 57.23
PŘÍSUN ODP. VOD Z JINÝCH LOKALIT
množství odpadních vod | m3/d
BSK5 | kg/d
NL | kg/d
CHSK | kg/d
ODVEDENÍ ODP. VOD NA JINÉ LOKALITY
množství odpadních vod | m3/d
BSK5 | kg/d
NL | kg/d
CHSK | kg/d
PŘÍTOK NA ČOV
množství odpadních vod | m3/d | 0 | 0 | 0 | 0 | 0 | 0 | 0 | 0 | 0 | 0 | 0 | 0 | 0
BSK5 | kg/d | 0 | 0 | 0 | 0 | 0 | 0 | 0 | 0 | 0 | 0 | 0 | 0 | 0
NL | kg/d | 0 | 0 | 0 | 0 | 0 | 0 | 0 | 0 | 0 | 0 | 0 | 0 | 0
CHSK | kg/d | 0 | 0 | 0 | 0 | 0 | 0 | 0 | 0 | 0 | 0 | 0 | 0 | 0
Počet EO | os | 0 | 0 | 0 | 0 | 0 | 0 | 0 | 0 | 0 | 0 | 0 | 0 | 0
Typ ČOV | -
Dočištění - snížení BSK5 | -
Denitrifikace | -
Odstraňování fosforu | -
množství odpadních vod | m3/d
ODSTRANĚNÉ ZNEČIŠTĚNÍ
BSK5 | kg/d | 0 | 0 | 0 | 0 | 0 | 0 | 0 | 0 | 0 | 0 | 0 | 0 | 0
NL | kg/d | 0 | 0 | 0 | 0 | 0 | 0 | 0 | 0 | 0 | 0 | 0 | 0 | 0
CHSK | kg/d | 0 | 0 | 0 | 0 | 0 | 0 | 0 | 0 | 0 | 0 | 0 | 0 | 0
ZBYTKOVÉ ZNEČIŠTĚNÍ
BSK5 | kg/d | 26.38 | 26.32 | 26.32 | 26.29 | 26.29 | 26.26 | 26.26 | 26.23 | 26.23 | 26.2 | 26.2 | 26.17 | 26.17
NL | kg/d | 24.1817 | 24.1267 | 24.1267 | 24.0992 | 24.0992 | 24.0717 | 24.0717 | 24.0442 | 24.0442 | 24.0167 | 24.0167 | 23.9892 | 23.9892
CHSK | kg/d | 52.76 | 52.64 | 52.64 | 52.58 | 52.58 | 52.52 | 52.52 | 52.46 | 52.46 | 52.4 | 52.4 | 52.34 | 52.34
Produkce kalů | m3/r | 0 | 0 | 0 | 0 | 0 | 0 | 0 | 0 | 0 | 0 | 0 | 0 | 0
Způsob likvidace kalů | -
Množství kalu po odvodnění | m3/r

## tab. IX
Kraj : |  |  |  |  | Provozní skupina : |  | 0624.007.193.01 - Strachotín
Tab. IX - KANALIZACE - REKAPITULACE VSTUPNÍCH ÚDAJŮ
0624.007.190.01 - Pouzdřany
(číslo a název obce)
| jedn. | 2000 | 2004 | 2005 | 2006 | 2007 | 2008 | 2009 | 2010 | 2011 | 2012 | 2013 | 2014 | 2015
Počet trvale bydl.obyvatel | os. | 796 | 794 | 794 | 793 | 793 | 792 | 792 | 791 | 791 | 790 | 790 | 789 | 789
Počet osob s ČOP | os. | 100 | 100 | 100 | 100 | 100 | 100 | 100 | 100 | 100 | 100 | 100 | 100 | 100
ODKANALIZOVÁNÍ OBCE
Rozsah odkanalizování | - | 2015: celá obec
Typ kanalizace | - | 2000: není kanalizace pro splaškové odpadní vody; 2015: jednotná + splašková
Počet obyv.napoj.na kanal.
- trvale bydlící | os. | 0 | 0 | 0 | 0 | 0 | 0 | 0 | 0 | 0 | 0 | 0 | 0 | 0
- počet osob s ČOP | os. | 0 | 0 | 0 | 0 | 0 | 0 | 0 | 0 | 0 | 0 | 0 | 0 | 0
Počet obyv.nenapoj.na kanal.
- trvale bydlící | os. | 796 | 794 | 794 | 793 | 793 | 792 | 792 | 791 | 791 | 790 | 790 | 789 | 789
- počet osob s ČOP | os. | 100 | 100 | 100 | 100 | 100 | 100 | 100 | 100 | 100 | 100 | 100 | 100 | 100
LIKVIDACE ODPADNÍCH VOD
Počet obyv.napoj.na ČOV
- trvale bydlící | os. | 0 | 0 | 0 | 0 | 0 | 0 | 0 | 0 | 0 | 0 | 0 | 0 | 0
- počet osob s ČOP | os. | 0 | 0 | 0 | 0 | 0 | 0 | 0 | 0 | 0 | 0 | 0 | 0 | 0
Počet obyv.napoj.na septiky
- trvale bydlící | os. | 0 | 0 | 0 | 0 | 0 | 0 | 0 | 0 | 0 | 0 | 0 | 0 | 0
- počet osob s ČOP | os. | 0 | 0 | 0 | 0 | 0 | 0 | 0 | 0 | 0 | 0 | 0 | 0 | 0
Počet obyv.s odvoz OV
- trvale bydlící | os. | 796 | 794 | 794 | 793 | 793 | 792 | 792 | 791 | 791 | 790 | 790 | 789 | 789
- počet osob s ČOP | os. | 100 | 100 | 100 | 100 | 100 | 100 | 100 | 100 | 100 | 100 | 100 | 100 | 100
Průmysl,zemědelství,vybavenost | - | 2000: pouze vybavenost
Způsob likvidace | - | 2000: Jímky na vyvážení
Množství odp.vod | m3/d | 15.92 | 15.88 | 15.88 | 15.86 | 15.86 | 15.84 | 15.84 | 15.82 | 15.82 | 15.8 | 15.8 | 15.78 | 15.78
BSK5 | kg/d | 8.96 | 8.94 | 8.94 | 8.93 | 8.93 | 8.92 | 8.92 | 8.91 | 8.91 | 8.9 | 8.9 | 8.89 | 8.89
NL | kg/d | 8.2133 | 8.195 | 8.195 | 8.1858 | 8.1858 | 8.1767 | 8.1767 | 8.1675 | 8.1675 | 8.1583 | 8.1583 | 8.1492 | 8.1492
CHSK | kg/d | 17.92 | 17.88 | 17.88 | 17.86 | 17.86 | 17.84 | 17.84 | 17.82 | 17.82 | 17.8 | 17.8 | 17.78 | 17.78
N-celk | kg/d | 1.6427 | 1.639 | 1.639 | 1.6372 | 1.6372 | 1.6353 | 1.6353 | 1.6335 | 1.6335 | 1.6317 | 1.6317 | 1.6298 | 1.6298
N-NH4 | kg/d | 0.77653 | 0.7748 | 0.7748 | 0.77393 | 0.77393 | 0.77307 | 0.77307 | 0.7722 | 0.7722 | 0.77133 | 0.77133 | 0.77047 | 0.77047
N-NO3 | kg/d | 0.14933 | 0.149 | 0.149 | 0.14883 | 0.14883 | 0.14867 | 0.14867 | 0.1485 | 0.1485 | 0.14833 | 0.14833 | 0.14817 | 0.14817
P-celk | kg/d | 0.37333 | 0.3725 | 0.3725 | 0.37208 | 0.37208 | 0.37167 | 0.37167 | 0.37125 | 0.37125 | 0.37083 | 0.37083 | 0.37042 | 0.37042
Počet ČOV | ks | 0 | 0 | 0 | 0 | 0 | 0 | 0 | 0 | 0 | 0 | 0 | 0 | 0
Kapacita ČOV | m3/d | 0 | 0 | 0 | 0 | 0 | 0 | 0 | 0 | 0 | 0 | 0 | 0 | 0
Počet čerpacích stanic | ks | 0 | 0 | 0 | 0 | 0 | 0 | 0 | 0 | 0 | 0 | 0 | 0 | 0
Délka kanal.sítě | km | 0 | 0 | 0 | 0 | 0 | 0 | 0 | 0 | 0 | 0 | 0 | 0 | 0
Počet kanal.přípojek | ks | 0 | 0 | 0 | 0 | 0 | 0 | 0 | 0 | 0 | 0 | 0 | 0 | 0
Jímky a septiky | ks | 358.4 | 357.6 | 357.6 | 357.2 | 357.2 | 356.8 | 356.8 | 356.4 | 356.4 | 356 | 356 | 355.6 | 355.6
Mikročistírny | ks
Vysvětlivka : Počet osob s ČOP = Počet osob s časově omezeným pobytem
|  | 100 | 100 | 100 | 100 | 100 | 100 | 100 | 100 | 100 | 100 | 100 | 100 | 100

## tab. XII
Plán rozvoje pro kraj : |  |  |  | Provozní skupina : |  | 0624.007.193.01 - Strachotín
Tab. XII - TECHNICKÉ A FINANČNÍ ÚDAJE KANALIZACÍ
0624.007.190.01 - Pouzdřany
(číslo a název obce)
ID | K | H l a v n í o b j e k t y |  |  |  | stávající objekty |  |  | rekonstrukce |  | nové stavby
|  | 1 čistírny odpadních vod |  |  |  | DHM | rok uved. | rok posled. | DHM | rok zaháj. | DHM | rok zaháj.
|  | název | typ ČOV |  | kap. m3/d | mil. Kč | do provozu | rekonstr. | mil.Kč | /ukončení | mil. Kč | /ukončení
|  | ČOV Pouzdřany | mechanicko-biologická |  | 105 | [5 empty] | 7.5222 | 2022-23
2 biologický rybník
|  |  | plocha (ha) |  | kap. EO
3 kanalizační síť
|  |  |  | DN(mm) | délka(km)
K.S | 0 | Stávající potrubí |  | 300-600 | 0.24
K.N | 3 | Nové potrubí |  | 300-600 | 9.33 | [5 empty] | 46.3141 | 2014-15
K.N | 3 | Nové potrubí |  | 250 | 6.3 | [5 empty] | 28.4297 | 2022-23
4 výtlačné řady
|  |  |  | DN(mm) | délka(km)
V.N | 0 | Nové potrubí |  | 100 | 0.87 | [5 empty] | 1.9005 | 2014-15
V.N | 0 | Nové potrubí |  | 150 | 1.83 | [5 empty] | 4.5887 | 2014-15
V.N | 0 | Nové potrubí |  | 90 | 1.85 | [5 empty] | 4.5492 | 2022-23
5 čerpací stanice
|  |  |  | Qkap(l/s) | h(m)
S.N | 0 | Nová ČS |  | 11.5 | 48 | [5 empty] | 2.4438 | 2014-15
S.N | 0 | Nová ČS |  | 2 | 5 | [5 empty] | 0.425 | 2014-15
S.N | 0 | Nová ČS |  | 2 | 5 | [5 empty] | 0.425 | 2014-15
S.N | 0 | Nová ČS |  | 2 | 5 | [5 empty] | 0.425 | 2014-15
S.N | 0 | Nová ČS |  | 3 | 5 | [5 empty] | 0.425 | 2022-23
S.N | 0 | Nová ČS |  | 3 | 5 | [5 empty] | 0.425 | 2022-23
S.N | 0 | Nová ČS |  | 2 | 5 | [5 empty] | 0.425 | 2022-23
6 kanalizační přípojky
|  |  |  | počet | délka(km)
P.S | 0 | Stávající |  | 0 | 0
P.N | 0 | Nové |  | 357 | 3.3915 | [5 empty] | 5.5335 | 2014-15
P.N | 0 | Nové |  | 320 | 1.92 | [5 empty] | 5.8426 | 2022-23
7 jímky
|  |  | typ |  | počet ks
J.S | 0 | Stávající | jímky a septiky |  | 358
|  | SOUČET |  |  |  | 0 |  |  | 0 |  | 47.6187
62.056

## tab. VI pom
Plán rozvoje pro kraj :
Tab. VI - KANALIZACE - ZÁKLADNÍ ÚDAJE
0624.007.190.01 - Pouzdřany
(provozní skupina)
| jednotky | 2000 | 2004 | 2005 | 2006 | 2007 | 2008 | 2009 | 2010 | 2011 | 2012 | 2013 | 2014 | 2015
Celkový počet obyvatel | os. | 896 | 894 | 894 | 893 | 893 | 892 | 892 | 891 | 891 | 890 | 890 | 889 | 889
Odkanalizování
Počet obyv. napoj na kanalizaci | os. | 0 | 0 | 0 | 0 | 0 | 0 | 0 | 0 | 0 | 0 | 0 | 0 | 0
Počet obyv. napoj na kanalizaci | % | 0 | 0 | 0 | 0 | 0 | 0 | 0 | 0 | 0 | 0 | 0 | 0 | 0
meziroční přírůstek | os |  | 0 | 0 | 0 | 0 | 0 | 0 | 0 | 0 | 0 | 0 | 0 | 0
Čištění odpadních vod
Počet obyv. napoj ČOV | os. | 0 | 0 | 0 | 0 | 0 | 0 | 0 | 0 | 0 | 0 | 0 | 0 | 0
Počet obyv. napoj ČOV | % | 0 | 0 | 0 | 0 | 0 | 0 | 0 | 0 | 0 | 0 | 0 | 0 | 0
Počet obyv. se svozem na ČOV | os. | 896 | 894 | 894 | 893 | 893 | 892 | 892 | 891 | 891 | 890 | 890 | 889 | 889
Počet obyv. se svozem na ČOV | % | 100 | 100 | 100 | 100 | 100 | 100 | 100 | 100 | 100 | 100 | 100 | 100 | 100
Celková produkce odp. vod | mil. m3/rok | 0.021068 | 0.021017 | 0.021017 | 0.020991 | 0.020991 | 0.020966 | 0.020966 | 0.02094 | 0.02094 | 0.020914 | 0.020914 | 0.020889 | 0.020889
Odpad. vody čištěné na ČOV | mil. m3/rok | 0 | 0 | 0 | 0 | 0 | 0 | 0 | 0 | 0 | 0 | 0 | 0 | 0
Odpad. vody čištěné na ČOV | % | 0 | 0 | 0 | 0 | 0 | 0 | 0 | 0 | 0 | 0 | 0 | 0 | 0
Meziroční přírustek | mil. m3/rok |  | 0 | 0 | 0 | 0 | 0 | 0 | 0 | 0 | 0 | 0 | 0 | 0
Meziroční přírustek | %
Odpad. vody čištěné v septicích | mil. m3/rok | 0 | 0 | 0 | 0 | 0 | 0 | 0 | 0 | 0 | 0 | 0 | 0 | 0
Odpad. vody čištěné v septicích | % | 0 | 0 | 0 | 0 | 0 | 0 | 0 | 0 | 0 | 0 | 0 | 0 | 0
Odpad. vody nečištěné | tis. m3/rok | 21.0678 | 21.0167 | 21.0167 | 20.9912 | 20.9912 | 20.9656 | 20.9656 | 20.94 | 20.94 | 20.9145 | 20.9145 | 20.889 | 20.889
Odpad. vody nečištěné | % | 100 | 100 | 100 | 100 | 100 | 100 | 100 | 100 | 100 | 100 | 100 | 100 | 100
Počet ČOV | ks | 0 | 0 | 0 | 0 | 0 | 0 | 0 | 0 | 0 | 0 | 0 | 0 | 0
Celková kapacita ČOV | m3/d | 0 | 0 | 0 | 0 | 0 | 0 | 0 | 0 | 0 | 0 | 0 | 0 | 0
Roční přírůstek | m3/d |  | 0 | 0 | 0 | 0 | 0 | 0 | 0 | 0 | 0 | 0 | 0 | 0
Přebytek kapacity | m3/d
Nedostatek kapacity | m3/d
Celková délka nové kanalizace | km | 0 | 0 | 0 | 0 | 0 | 0 | 0 | 0 | 0 | 0 | 0 | 0 | 0
Roční přírůstek | km |  | 0 | 0 | 0 | 0 | 0 | 0 | 0 | 0 | 0 | 0 | 0 | 0
Roční přírůstek | %
Celková délka rek. kanalizace | km
Roční přírůstek | km |  | 0 | 0 | 0 | 0 | 0 | 0 | 0 | 0 | 0 | 0 | 0 | 0
Roční přírůstek | %
Produkce zněčištění
BSK5 | t/rok | 9.6287 | 9.6068 | 9.6068 | 9.5959 | 9.5959 | 9.5849 | 9.5849 | 9.5739 | 9.5739 | 9.563 | 9.563 | 9.552 | 9.552
NL | t/rok | 8.8263 | 8.8062 | 8.8062 | 8.7962 | 8.7962 | 8.7862 | 8.7862 | 8.7761 | 8.7761 | 8.7661 | 8.7661 | 8.756 | 8.756
CHSK | t/rok | 19.2574 | 19.2136 | 19.2136 | 19.1917 | 19.1917 | 19.1698 | 19.1698 | 19.1479 | 19.1479 | 19.126 | 19.126 | 19.1041 | 19.1041
Odstranění znečištění
BSK5 | t/rok
NL | t/rok
CHSK | t/rok
Celkové investiční náklady ročně | mil. Kč | 0 | 0 | 0 | 0 | 0 | 0 | 0 | 0 | 0 | 0 | 0 | 28.2611 | 28.2611
Celkové investiční náklady součtově | mil. Kč
Hmotný investiční majetek ročně | mil. Kč
Hmotný investiční majetek součtově | mil.Kč
Netiskne se