## tab. VI
Plán rozvoje pro kraj : Jihomoravský
Tab. VI - KANALIZACE - ZÁKLADNÍ ÚDAJE
0621.001.002.01 - Blansko
(provozní skupina)
| jednotky | 2000 | 2004 | 2005 | 2006 | 2007 | 2008 | 2009 | 2010 | 2011 | 2012 | 2013 | 2014 | 2015
Celkový počet obyvatel | os. | 23321 | 23271 | 23258 | 23245 | 23234 | 23218 | 23207 | 23194 | 23181 | 23169 | 23157 | 23142 | 23131
Odkanalizování
Počet obyv. napoj na kanalizaci | os. | 21272 | 21271 | 21271 | 21270 | 22140 | 22127 | 22117 | 22480 | 22469 | 22457 | 22445 | 22433 | 22422
Počet obyv. napoj na kanalizaci | % | 91.2139 | 91.4056 | 91.4567 | 91.5035 | 95.2914 | 95.3011 | 95.3031 | 96.9216 | 96.9285 | 96.9269 | 96.9253 | 96.9363 | 96.9348
meziroční přírůstek | os |  | -1 | 0 | -1 | 870 | -13 | -10 | 363 | -11 | -12 | -12 | -12 | -11
Čištění odpadních vod
Počet obyv. napoj ČOV | os. | 19371 | 19370 | 19370 | 19370 | 20646 | 20633 | 20623 | 21864 | 21853 | 21841 | 21829 | 21817 | 21806
Počet obyv. napoj ČOV | % | 83.0625 | 83.2366 | 83.2832 | 83.3297 | 88.8612 | 88.8664 | 88.8654 | 94.2658 | 94.2712 | 94.2682 | 94.2652 | 94.2745 | 94.2718
Počet obyv. se svozem na ČOV | os. | 2049 | 2000 | 1987 | 1975 | 1094 | 1091 | 1090 | 714 | 712 | 712 | 712 | 709 | 709
Počet obyv. se svozem na ČOV | % | 8.7861 | 8.5944 | 8.5433 | 8.4965 | 4.7086 | 4.6989 | 4.6969 | 3.0784 | 3.0715 | 3.0731 | 3.0747 | 3.0637 | 3.0652
Celková produkce odp. vod | mil. m3/rok | 1.3034 | 1.3345 | 1.355 | 1.3754 | 1.4211 | 1.4412 | 1.4615 | 1.489 | 1.5092 | 1.5293 | 1.5494 | 1.5695 | 1.5896
Odpad. vody čištěné na ČOV | mil. m3/rok | 1.1915 | 1.2235 | 1.2442 | 1.2649 | 1.3354 | 1.3556 | 1.3759 | 1.4551 | 1.4753 | 1.4955 | 1.5156 | 1.5357 | 1.5558
Odpad. vody čištěné na ČOV | % | 91.4119 | 91.6824 | 91.827 | 91.9676 | 93.9691 | 94.0584 | 94.1429 | 97.7266 | 97.7599 | 97.7894 | 97.8182 | 97.8499 | 97.8772
Meziroční přírustek | mil. m3/rok |  | 0.032023 | 0.020724 | 0.020713 | 0.070476 | 0.020195 | 0.020323 | 0.079209 | 0.02022 | 0.020146 | 0.020136 | 0.020085 | 0.020132
Meziroční přírustek | % |  | 2.6173 | 1.6657 | 1.6375 | 5.2775 | 1.4897 | 1.477 | 5.4434 | 1.3706 | 1.3471 | 1.3286 | 1.3079 | 1.294
Odpad. vody čištěné v septicích | mil. m3/rok | 0.086469 | 0.086469 | 0.086469 | 0.086425 | 0.068642 | 0.068642 | 0.068642 | 0.026981 | 0.026981 | 0.026981 | 0.026981 | 0.026981 | 0.026981
Odpad. vody čištěné v septicích | % | 6.6341 | 6.4795 | 6.3817 | 6.2836 | 4.8302 | 4.7627 | 4.6966 | 1.812 | 1.7878 | 1.7643 | 1.7413 | 1.7191 | 1.6973
Odpad. vody nečištěné | tis. m3/rok | 25.4697 | 24.528 | 24.2725 | 24.0535 | 17.0637 | 16.9907 | 16.9615 | 6.8693 | 6.8255 | 6.8255 | 6.8255 | 6.7634 | 6.7634
Odpad. vody nečištěné | % | 1.9541 | 1.838 | 1.7914 | 1.7488 | 1.2007 | 1.1789 | 1.1605 | 0.46134 | 0.45227 | 0.44631 | 0.44051 | 0.43094 | 0.42548
Počet ČOV | ks | 2 | 2 | 2 | 2 | 2 | 2 | 2 | 2 | 2 | 2 | 2 | 2 | 2
Celková kapacita ČOV | m3/d | 2852 | 2852 | 2852 | 2852 | 3470 | 3470 | 3470 | 3470 | 3470 | 3470 | 3470 | 3470 | 3470
Roční přírůstek | m3/d |  | 0 | 0 | 0 | 618 | 0 | 0 | 0 | 0 | 0 | 0 | 0 | 0
Přebytek kapacity | m3/d
Nedostatek kapacity | m3/d | -412.29 | -500.024 | -556.8028 | -613.5515 | -188.6367 | -243.9648 | -299.6437 | -516.6549 | -572.0533 | -627.2476 | -682.4154 | -737.4427 | -792.6
Celková délka nové kanalizace | km | 0 | 0 | 0 | 0 | 3.6 | 3.6 | 3.6 | 11.3 | 11.3 | 11.3 | 11.3 | 11.3 | 11.3
Roční přírůstek | km |  | 0 | 0 | 0 | 3.6 | 0 | 0 | 7.7 | 0 | 0 | 0 | 0 | 0
Roční přírůstek | % |  | 0 | 0 | 0 | 9.863 | 0 | 0 | 20.5333 | 0 | 0 | 0 | 0 | 0
Celková délka rek. kanalizace | km | 0 | 0 | 0 | 0 | 20 | 20 | 20 | 20 | 20 | 20 | 23.5 | 23.5 | 23.5
Roční přírůstek | km |  | 0 | 0 | 0 | 20 | 0 | 0 | 0 | 0 | 0 | 3.5 | 0 | 0
Roční přírůstek | % |  | 0 | 0 | 0 | 54.7945 | 0 | 0 | 0 | 0 | 0 | 9.3333 | 0 | 0
Produkce zněčištění
BSK5 | t/rok | 541.7677 | 541.2092 | 541.0669 | 540.9136 | 545.7699 | 545.4524 | 545.2224 | 548.8359 | 548.5731 | 548.3103 | 548.0475 | 547.7518 | 547.5109
NL | t/rok | 498.7115 | 498.1996 | 498.0691 | 497.9286 | 502.3802 | 502.0891 | 501.8783 | 505.1907 | 504.9498 | 504.7089 | 504.468 | 504.197 | 503.9762
CHSK | t/rok | 972.0753 | 970.9584 | 970.6737 | 970.3671 | 980.0797 | 979.4447 | 978.9847 | 986.2118 | 985.6861 | 985.1605 | 984.635 | 984.0436 | 983.5619
Odstranění znečištění
BSK5 | t/rok | 0 | 0 | 0 | 0 | 0 | 0 | 0 | 0 | 0 | 0 | 0 | 0 | 0
NL | t/rok | 0 | 0 | 0 | 0 | 0 | 0 | 0 | 0 | 0 | 0 | 0 | 0 | 0
CHSK | t/rok | 0 | 0 | 0 | 0 | 0 | 0 | 0 | 0 | 0 | 0 | 0 | 0 | 0
Celkové investiční náklady ročně | mil. Kč | 0 | 0 | 135.8402 | 135.8402 | 0 | 17.4869 | 17.4869 | 0 | 7.7313 | 7.7313 | 0 | 0 | 1.4726
Celkové investiční náklady součtově | mil. Kč
Hmotný investiční majetek ročně | mil. Kč
Hmotný investiční majetek součtově | mil.Kč
0621.001.002.05 - Klepačov
0621.001.002.07 - Obůrky
0621.001.002.09 - Těchov
0621.001.002.02 - Dolní Lhota
0621.001.002.03 - Horní Lhota
0621.001.029.01 - Ráječko
0621.001.033.01 - Spešov

## tab. VI pom
Plán rozvoje pro kraj : Jihomoravský
Tab. VI - KANALIZACE - ZÁKLADNÍ ÚDAJE
0621.001.002.01 - Blansko
(provozní skupina)
| jednotky | 2000 | 2004 | 2005 | 2006 | 2007 | 2008 | 2009 | 2010 | 2011 | 2012 | 2013 | 2014 | 2015
Celkový počet obyvatel | os. | 18841 | 18799 | 18789 | 18778 | 18768 | 18757 | 18747 | 18736 | 18726 | 18715 | 18705 | 18694 | 18684
Odkanalizování
Počet obyv. napoj na kanalizaci | os. | 17931 | 17931 | 17931 | 17931 | 18768 | 18757 | 18747 | 18736 | 18726 | 18715 | 18705 | 18694 | 18684
Počet obyv. napoj na kanalizaci | % | 95.1701 | 95.3827 | 95.4335 | 95.4894 | 100 | 100 | 100 | 100 | 100 | 100 | 100 | 100 | 100
meziroční přírůstek | os |  | 0 | 0 | 0 | 837 | -11 | -10 | -11 | -10 | -11 | -10 | -11 | -10
Čištění odpadních vod
Počet obyv. napoj ČOV | os. | 17931 | 17931 | 17931 | 17931 | 18768 | 18757 | 18747 | 18736 | 18726 | 18715 | 18705 | 18694 | 18684
Počet obyv. napoj ČOV | % | 95.1701 | 95.3827 | 95.4335 | 95.4894 | 100 | 100 | 100 | 100 | 100 | 100 | 100 | 100 | 100
Počet obyv. se svozem na ČOV | os. | 910 | 868 | 858 | 847 | 0 | 0 | 0 | 0 | 0 | 0 | 0 | 0 | 0
Počet obyv. se svozem na ČOV | % | 4.8299 | 4.6173 | 4.5665 | 4.5106 | 0 | 0 | 0 | 0 | 0 | 0 | 0 | 0 | 0
Celková produkce odp. vod | mil. m3/rok | 1.1348 | 1.1661 | 1.1866 | 1.2072 | 1.2519 | 1.2722 | 1.2925 | 1.3128 | 1.3331 | 1.3532 | 1.3735 | 1.3936 | 1.4138
Odpad. vody čištěné na ČOV | mil. m3/rok | 1.1269 | 1.159 | 1.1797 | 1.2004 | 1.2519 | 1.2722 | 1.2925 | 1.3128 | 1.3331 | 1.3532 | 1.3735 | 1.3936 | 1.4138
Odpad. vody čištěné na ČOV | % | 99.3065 | 99.3909 | 99.4168 | 99.4433 | 100 | 100 | 100 | 100 | 100 | 100 | 100 | 100 | 100
Meziroční přírustek | mil. m3/rok |  | 0.032081 | 0.020732 | 0.020721 | 0.051489 | 0.020293 | 0.020323 | 0.020243 | 0.020275 | 0.020193 | 0.020228 | 0.020143 | 0.02018
Meziroční přírustek | % |  | 2.7681 | 1.7573 | 1.7261 | 4.1128 | 1.5951 | 1.5723 | 1.542 | 1.521 | 1.4922 | 1.4727 | 1.4454 | 1.4274
Odpad. vody čištěné v septicích | mil. m3/rok | 0 | 0 | 0 | 0 | 0 | 0 | 0 | 0 | 0 | 0 | 0 | 0 | 0
Odpad. vody čištěné v septicích | % | 0 | 0 | 0 | 0 | 0 | 0 | 0 | 0 | 0 | 0 | 0 | 0 | 0
Odpad. vody nečištěné | tis. m3/rok | 7.8694 | 7.1029 | 6.9204 | 6.7196 | 0 | 0 | 0 | 0 | 0 | 0 | 0 | 0 | 0
Odpad. vody nečištěné | % | 0.69348 | 0.60913 | 0.5832 | 0.55665 | 0 | 0 | 0 | 0 | 0 | 0 | 0 | 0 | 0
Počet ČOV | ks | bar: 2000 to 2015
Celková kapacita ČOV | m3/d | 2732 | 2732 | 2732 | 2732 | 3350 | 3350 | 3350 | 3350 | 3350 | 3350 | 3350 | 3350 | 3350
Roční přírůstek | m3/d |  | 0 | 0 | 0 | 618 | 0 | 0 | 0 | 0 | 0 | 0 | 0 | 0
Přebytek kapacity | m3/d
Nedostatek kapacity | m3/d | -464.61 | -552.364 | -609.1628 | -665.9115 | -240.9967 | -296.3448 | -352.0237 | -569.0349 | -624.4533 | -679.6476 | -734.8154 | -789.8627 | -845.02
Celková délka nové kanalizace | km | 0 | 0 | 0 | 0 | 1 | 1 | 1 | 1 | 1 | 1 | 1 | 1 | 1
Roční přírůstek | km |  | 0 | 0 | 0 | 1 | 0 | 0 | 0 | 0 | 0 | 0 | 0 | 0
Roční přírůstek | % |  | 0 | 0 | 0 | 2.7397 | 0 | 0 | 0 | 0 | 0 | 0 | 0 | 0
Celková délka rek. kanalizace | km | 0 | 0 | 0 | 0 | 20 | 20 | 20 | 20 | 20 | 20 | 20 | 20 | 20
Roční přírůstek | km |  | 0 | 0 | 0 | 20 | 0 | 0 | 0 | 0 | 0 | 0 | 0 | 0
Roční přírůstek | % |  | 0 | 0 | 0 | 54.7945 | 0 | 0 | 0 | 0 | 0 | 0 | 0 | 0
Produkce zněčištění
BSK5 | t/rok | 457.4764 | 457.0165 | 456.907 | 456.7865 | 461.4731 | 461.2323 | 461.0133 | 460.7724 | 460.5534 | 460.3125 | 460.0935 | 459.8526 | 459.6336
NL | t/rok | 421.4445 | 421.0229 | 420.9226 | 420.8121 | 425.1082 | 424.8874 | 424.6866 | 424.4658 | 424.265 | 424.0442 | 423.8435 | 423.6227 | 423.4219
CHSK | t/rok | 803.4928 | 802.5729 | 802.354 | 802.1131 | 811.4863 | 811.0045 | 810.5665 | 810.0847 | 809.6467 | 809.1649 | 808.7269 | 808.245 | 807.8071
Odstranění znečištění
BSK5 | t/rok
NL | t/rok
CHSK | t/rok
Celkové investiční náklady ročně | mil. Kč | 0 | 0 | 129.452 | 129.452 | 0 | 0 | 0 | 0 | 0 | 0 | 0 | 0 | 0
Celkové investiční náklady součtově | mil. Kč
Hmotný investiční majetek ročně | mil. Kč
Hmotný investiční majetek součtově | mil.Kč
002_05
002_07
002_09
002_02
002_03
29
33

## tab. IX
Kraj : Jihomoravský |  |  |  |  | Provozní skupina : |  | 0621.001.002.01 - Blansko
Tab. IX - KANALIZACE - REKAPITULACE VSTUPNÍCH ÚDAJŮ
0621.001.002.01 - Blansko
(číslo a název obce)
| jedn. | 2000 | 2004 | 2005 | 2006 | 2007 | 2008 | 2009 | 2010 | 2011 | 2012 | 2013 | 2014 | 2015
Počet trvale bydl.obyvatel | os. | 18043 | 18001 | 17991 | 17980 | 17970 | 17959 | 17949 | 17938 | 17928 | 17917 | 17907 | 17896 | 17886
Počet osob s ČOP | os. | 798 | 798 | 798 | 798 | 798 | 798 | 798 | 798 | 798 | 798 | 798 | 798 | 798
ODKANALIZOVÁNÍ OBCE
Rozsah odkanalizování | - | 2000: celá obec; 2015: celá obec
Typ kanalizace | - | 2000: jednotná; 2015: jednotná
Počet obyv.napoj.na kanal.
- trvale bydlící | os. | 17931 | 17931 | 17931 | 17931 | 17970 | 17959 | 17949 | 17938 | 17928 | 17917 | 17907 | 17896 | 17886
- počet osob s ČOP | os. | 0 | 0 | 0 | 0 | 798 | 798 | 798 | 798 | 798 | 798 | 798 | 798 | 798
Počet obyv.nenapoj.na kanal.
- trvale bydlící | os. | 112 | 70 | 60 | 49 | 0 | 0 | 0 | 0 | 0 | 0 | 0 | 0 | 0
- počet osob s ČOP | os. | 798 | 798 | 798 | 798 | 0 | 0 | 0 | 0 | 0 | 0 | 0 | 0 | 0
LIKVIDACE ODPADNÍCH VOD
Počet obyv.napoj.na ČOV
- trvale bydlící | os. | 17931 | 17931 | 17931 | 17931 | 17970 | 17959 | 17949 | 17938 | 17928 | 17917 | 17907 | 17896 | 17886
- počet osob s ČOP | os. | 0 | 0 | 0 | 0 | 798 | 798 | 798 | 798 | 798 | 798 | 798 | 798 | 798
Počet obyv.napoj.na septiky
- trvale bydlící | os. | 0 | 0 | 0 | 0 | 0 | 0 | 0 | 0 | 0 | 0 | 0 | 0 | 0
- počet osob s ČOP | os. | 0 | 0 | 0 | 0 | 0 | 0 | 0 | 0 | 0 | 0 | 0 | 0 | 0
Počet obyv.s odvoz OV
- trvale bydlící | os. | 112 | 70 | 60 | 49 | 0 | 0 | 0 | 0 | 0 | 0 | 0 | 0 | 0
- počet osob s ČOP | os. | 798 | 798 | 798 | 798 | 0 | 0 | 0 | 0 | 0 | 0 | 0 | 0 | 0
Průmysl,zemědelství,vybavenost | - | 2000: průmysl, vybavenost
Způsob likvidace | - | 2000: na městské ČOV
Množství odp.vod | m3/d | 1294.29 | 1293.03 | 1292.73 | 1292.4 | 1292.1 | 1291.77 | 1291.47 | 1291.14 | 1290.84 | 1290.51 | 1290.21 | 1289.88 | 1289.58
BSK5 | kg/d | 342.6 | 342.18 | 342.08 | 341.97 | 341.87 | 341.76 | 341.66 | 341.55 | 341.45 | 341.34 | 341.24 | 341.13 | 341.03
NL | kg/d | 319.7792 | 319.3942 | 319.3025 | 319.2017 | 319.11 | 319.0092 | 318.9175 | 318.8167 | 318.725 | 318.6242 | 318.5325 | 318.4317 | 318.34
CHSK | kg/d | 379.83 | 378.99 | 378.79 | 378.57 | 378.37 | 378.15 | 377.95 | 377.73 | 377.53 | 377.31 | 377.11 | 376.89 | 376.69
N-celk | kg/d | 34.5418 | 34.4648 | 34.4465 | 34.4263 | 34.408 | 34.3878 | 34.3695 | 34.3493 | 34.331 | 34.3108 | 34.2925 | 34.2723 | 34.254
N-NH4 | kg/d | 16.3289 | 16.2925 | 16.2838 | 16.2743 | 16.2656 | 16.2561 | 16.2474 | 16.2379 | 16.2292 | 16.2197 | 16.211 | 16.2015 | 16.1928
N-NO3 | kg/d | 3.1402 | 3.1332 | 3.1315 | 3.1297 | 3.128 | 3.1262 | 3.1245 | 3.1227 | 3.121 | 3.1192 | 3.1175 | 3.1157 | 3.114
P-celk | kg/d | 7.8504 | 7.8329 | 7.8288 | 7.8242 | 7.82 | 7.8154 | 7.8113 | 7.8067 | 7.8025 | 7.7979 | 7.7938 | 7.7892 | 7.785
Počet ČOV | ks | bar: 2000 to 2015
Kapacita ČOV | m3/d | 2732 | 2732 | 2732 | 2732 | 3350 | 3350 | 3350 | 3350 | 3350 | 3350 | 3350 | 3350 | 3350
Počet čerpacích stanic | ks | bar: 2000 to 2015
Délka kanal.sítě | km | 36.5 | 36.5 | 36.5 | 36.5 | 37.5 | 37.5 | 37.5 | 37.5 | 37.5 | 37.5 | 37.5 | 37.5 | 37.5
Počet kanal.přípojek | ks | 7172.4 | 7172.4 | 7172.4 | 7172.4 | 7507.2 | 7507.2 | 7507.2 | 7507.2 | 7507.2 | 7507.2 | 7507.2 | 7507.2 | 7507.2
Jímky a septiky | ks | 364 | 347.2 | 343.2 | 338.8 | 0 | 0 | 0 | 0 | 0 | 0 | 0 | 0 | 0
Mikročistírny | ks
Vysvětlivka : Počet osob s ČOP = Počet osob s časově omezeným pobytem
|  | 100 | 104.9721 | 108.1564 | 111.3408 | 114.5251 | 117.7095 | 120.8939 | 124.0782 | 127.2626 | 130.4469 | 133.6313 | 136.8156 | 140

## tab. X
Kraj : Jihomoravský | [5 empty] | Provozní skupina : |  | 0621.001.002.01 - Blansko
Tab. X - KANALIZACE - BILANCE ODPADNÍCH VOD A ZNEČIŠTĚNÍ
0621.001.002.01 - Blansko
(číslo a název obce)
| jedn. | 2000 | 2004 | 2005 | 2006 | 2007 | 2008 | 2009 | 2010 | 2011 | 2012 | 2013 | 2014 | 2015
CELKOVÁ PRODUKCE
odpadních vod | m3/d | 3108.95 | 3194.744 | 3251.0428 | 3307.2615 | 3429.9167 | 3485.5148 | 3541.1937 | 3596.6549 | 3652.2033 | 3707.5276 | 3762.9454 | 3818.1327 | 3873.42
BSK5 | kg/d | 1253.36 | 1252.1 | 1251.8 | 1251.47 | 1264.31 | 1263.65 | 1263.05 | 1262.39 | 1261.79 | 1261.13 | 1260.53 | 1259.87 | 1259.27
NL | kg/d | 1154.6425 | 1153.4875 | 1153.2125 | 1152.91 | 1164.68 | 1164.075 | 1163.525 | 1162.92 | 1162.37 | 1161.765 | 1161.215 | 1160.61 | 1160.06
CHSK | kg/d | 2201.35 | 2198.83 | 2198.23 | 2197.57 | 2223.25 | 2221.93 | 2220.73 | 2219.41 | 2218.21 | 2216.89 | 2215.69 | 2214.37 | 2213.17
Počet EO | os. | 20889.3333 | 20868.3333 | 20863.3333 | 20857.8333 | 21071.8333 | 21060.8333 | 21050.8333 | 21039.8333 | 21029.8333 | 21018.8333 | 21008.8333 | 20997.8333 | 20987.8333
odp.vod likv. na ČOV | m3/d | 3087.39 | 3175.284 | 3232.0828 | 3288.8515 | 3429.9167 | 3485.5148 | 3541.1937 | 3596.6549 | 3652.2033 | 3707.5276 | 3762.9454 | 3818.1327 | 3873.42
odp.vod likv. v septicích | m3/d | 0 | 0 | 0 | 0 | 0 | 0 | 0 | 0 | 0 | 0 | 0 | 0 | 0
odp.vod likv. jiným způsobem | m3/d | 21.56 | 19.46 | 18.96 | 18.41 | 0 | 0 | 0 | 0 | 0 | 0 | 0 | 0 | 0
PŘÍSUN ODP. VOD Z JINÝCH LOKALIT
množství odpadních vod | m3/d | 109.22 | 109.08 | 109.08 | 109.06 | 161.08 | 160.83 | 160.83 | 322.38 | 322.25 | 322.12 | 321.87 | 321.73 | 321.6
BSK5 | kg/d | 59.08 | 59.01 | 59.01 | 59 | 84.68 | 84.56 | 84.56 | 158.87 | 158.81 | 158.75 | 158.63 | 158.56 | 158.5
NL | kg/d | 54.1567 | 54.0925 | 54.0925 | 54.0833 | 77.6233 | 77.5133 | 77.5133 | 145.6308 | 145.5758 | 145.5208 | 145.4108 | 145.3467 | 145.2917
CHSK | kg/d | 118.16 | 118.02 | 118.02 | 118 | 169.36 | 169.12 | 169.12 | 317.74 | 317.62 | 317.5 | 317.26 | 317.12 | 317
ODVEDENÍ ODP. VOD NA JINÉ LOKALITY
množství odpadních vod | m3/d | 0 | 0 | 0 | 0 | 0 | 0 | 0 | 0 | 0 | 0 | 0 | 0 | 0
BSK5 | kg/d | 0 | 0 | 0 | 0 | 0 | 0 | 0 | 0 | 0 | 0 | 0 | 0 | 0
NL | kg/d | 0 | 0 | 0 | 0 | 0 | 0 | 0 | 0 | 0 | 0 | 0 | 0 | 0
CHSK | kg/d | 0 | 0 | 0 | 0 | 0 | 0 | 0 | 0 | 0 | 0 | 0 | 0 | 0
PŘÍTOK NA ČOV
množství odpadních vod | m3/d | 3196.61 | 3284.364 | 3341.1628 | 3397.9115 | 3590.9967 | 3646.3448 | 3702.0237 | 3919.0349 | 3974.4533 | 4029.6476 | 4084.8154 | 4139.8627 | 4195.02
BSK5 | kg/d | 1298.23 | 1297.74 | 1297.64 | 1297.52 | 1348.99 | 1348.21 | 1347.61 | 1421.26 | 1420.6 | 1419.88 | 1419.16 | 1418.43 | 1417.77
NL | kg/d | 1195.7733 | 1195.3242 | 1195.2325 | 1195.1225 | 1242.3033 | 1241.5883 | 1241.0383 | 1308.5508 | 1307.9458 | 1307.2858 | 1306.6258 | 1305.9567 | 1305.3517
CHSK | kg/d | 2291.09 | 2290.11 | 2289.91 | 2289.67 | 2392.61 | 2391.05 | 2389.85 | 2537.15 | 2535.83 | 2534.39 | 2532.95 | 2531.49 | 2530.17
Počet EO | os | 21638 | 21629 | 21628 | 21626 | 22484 | 22471 | 22461 | 23688 | 23677 | 23665 | 23653 | 23641 | 23630
Typ ČOV | - | 2000: mechanicko-biologická; 2015: mechanicko-biologická
Dočištění - snížení BSK5 | - | bar: 2000; 2015
Denitrifikace | - | bar: 2000; 2015
Odstraňování fosforu | - | bar: 2000; 2015
množství odpadních vod | m3/d | 3196.61 | 3284.364 | 3341.1628 | 3397.9115 | 3590.9967 | 3646.3448 | 3702.0237 | 3919.0349 | 3974.4533 | 4029.6476 | 4084.8154 | 4139.8627 | 4195.02
ODSTRANĚNÉ ZNEČIŠTĚNÍ
BSK5 | kg/d | 995.7345 | 995.5785 | 995.5996 | 995.6029 | 1011.448 | 1010.92 | 1010.44 | 1009.912 | 1009.432 | 1008.904 | 1008.424 | 1007.896 | 1007.416
NL | kg/d | 1031.9717 | 1031.8152 | 1031.8383 | 1031.8431 | 1048.212 | 1047.6675 | 1047.1725 | 1046.628 | 1046.133 | 1045.5885 | 1045.0935 | 1044.549 | 1044.054
CHSK | kg/d | 1967.4756 | 1966.8927 | 1966.869 | 1966.8034 | 2000.925 | 1999.737 | 1998.657 | 1997.469 | 1996.389 | 1995.201 | 1994.121 | 1992.933 | 1991.853
ZBYTKOVÉ ZNEČIŠTĚNÍ
BSK5 | kg/d | 257.6255 | 256.5215 | 256.2004 | 255.8671 | 252.862 | 252.73 | 252.61 | 252.478 | 252.358 | 252.226 | 252.106 | 251.974 | 251.854
NL | kg/d | 122.6708 | 121.6723 | 121.3742 | 121.0669 | 116.468 | 116.4075 | 116.3525 | 116.292 | 116.237 | 116.1765 | 116.1215 | 116.061 | 116.006
CHSK | kg/d | 233.8744 | 231.9373 | 231.361 | 230.7666 | 222.325 | 222.193 | 222.073 | 221.941 | 221.821 | 221.689 | 221.569 | 221.437 | 221.317
Produkce kalů | m3/r | 12114.7703 | 12112.8719 | 12113.1288 | 12113.1688 | 12305.9507 | 12299.5267 | 12293.6867 | 12287.2627 | 12281.4227 | 12274.9987 | 12269.1587 | 12262.7347 | 12256.8947
Způsob likvidace kalů | - | 2000: strojní odvodnění kalu; 2015: strojní odvodnění kalu
Množství kalu po odvodnění | m3/r | 2553.3462 | 2552.5897 | 2552.5589 | 2552.4738 | 2596.756 | 2595.2142 | 2593.8126 | 2592.2709 | 2590.8693 | 2589.3275 | 2587.9259 | 2586.3842 | 2584.9826

## tab. XII
Plán rozvoje pro kraj : Jihomoravský |  |  |  | Provozní skupina : |  | 0621.001.002.01 - Blansko
Tab. XII - TECHNICKÉ A FINANČNÍ ÚDAJE KANALIZACÍ
0621.001.002.01 - Blansko
(číslo a název obce)
ID | K | H l a v n í o b j e k t y |  |  |  | stávající objekty |  |  | rekonstrukce |  | nové stavby |  | 1
|  | 1 čistírny odpadních vod |  |  |  | DHM | rok uved. | rok posled. | DHM | rok zaháj. | DHM | rok zaháj.
|  | název | typ ČOV |  | kap. m3/d | mil. Kč | do provozu | rekonstr. | mil.Kč | /ukončení | mil. Kč | /ukončení
C.S | 0 | ČOV Blansko | mechanicko-biologická |  | 2732 | [8 empty] | 9 | 3
C.R | 2 | ČOV Blansko | intenzifikace |  | 3350 |  |  |  | 124 | 2005-2006 |  |  |  | 18 | 3
|  | 2 biologický rybník | [11 empty] | 18 | 3
|  |  | plocha (ha) |  | kap. EO
3 kanalizační síť
|  |  |  | DN(mm) | délka(km)
K.S | 0 | Stávajicí potrubí |  | 300-500 | 27.3
K.S | 0 | Stávajicí potrubí |  | 600-800 | 6.5
K.S | 0 | Stávajicí potrubí |  | 1000-1500 | 2.7
K.R | 0 | Rekonstrukce potrubí |  | 300-800 | 20 |  |  |  | 128.772 | 2005-2006
K.N | 3 | Nové potrubí |  | 300-600 | 1 | [5 empty] | 6.132 | 2005-2006
4 výtlačné řady
|  |  |  | DN(mm) | délka(km)
5 čerpací stanice
|  |  |  | Qkap(l/s) | h(m)
S.S | 0 | ČS1
6 kanalizační přípojky
|  |  |  | počet | délka(km)
P.S | 0 | Stávající |  | 7172 | 68.134
P.N | 0 | Nové |  | 335 | 3.1825 | [5 empty] | 5.1925 | 2005-2006
7 jímky
|  |  | typ |  | počet ks
J.S | 0 | Stávající | jímky a septiky |  | 364
|  | SOUČET |  |  |  | 0 |  |  | 252.772 |  | 11.3245