## tab. VI
Plán rozvoje pro kraj : Jihomoravský
Tab. VI - KANALIZACE - ZÁKLADNÍ ÚDAJE
0621.001.002.03 - Horní Lhota
(provozní skupina)
| jednotky | 2000 | 2004 | 2005 | 2006 | 2007 | 2008 | 2009 | 2010 | 2011 | 2012 | 2013 | 2014 | 2015
Celkový počet obyvatel | os. | 441 | 440 | 440 | 439 | 439 | 439 | 439 | 438 | 438 | 438 | 438 | 437 | 437
Odkanalizování
Počet obyv. napoj na kanalizaci | os. | 407 | 407 | 407 | 406 | 439 | 439 | 439 | 438 | 438 | 438 | 438 | 437 | 437
Počet obyv. napoj na kanalizaci | % | 92.2902 | 92.5 | 92.5 | 92.4829 | 100 | 100 | 100 | 100 | 100 | 100 | 100 | 100 | 100
meziroční přírůstek | os |  | 0 | 0 | -1 | 33 | 0 | 0 | -1 | 0 | 0 | 0 | -1 | 0
Čištění odpadních vod
Počet obyv. napoj ČOV | os. | 0 | 0 | 0 | 0 | 439 | 439 | 439 | 438 | 438 | 438 | 438 | 437 | 437
Počet obyv. napoj ČOV | % | 0 | 0 | 0 | 0 | 100 | 100 | 100 | 100 | 100 | 100 | 100 | 100 | 100
Počet obyv. se svozem na ČOV | os. | 34 | 33 | 33 | 33 | 0 | 0 | 0 | 0 | 0 | 0 | 0 | 0 | 0
Počet obyv. se svozem na ČOV | % | 7.7098 | 7.5 | 7.5 | 7.5171 | 0 | 0 | 0 | 0 | 0 | 0 | 0 | 0 | 0
Celková produkce odp. vod | mil. m3/rok | 0.018093 | 0.018068 | 0.018068 | 0.018024 | 0.018987 | 0.018987 | 0.018987 | 0.018943 | 0.018943 | 0.018943 | 0.018943 | 0.0189 | 0.0189
Odpad. vody čištěné na ČOV | mil. m3/rok | 0 | 0 | 0 | 0 | 0.018987 | 0.018987 | 0.018987 | 0.018943 | 0.018943 | 0.018943 | 0.018943 | 0.0189 | 0.0189
Odpad. vody čištěné na ČOV | % | 0 | 0 | 0 | 0 | 100 | 100 | 100 | 100 | 100 | 100 | 100 | 100 | 100
Meziroční přírustek | mil. m3/rok |  | 0 | 0 | 0 | 0.018987 | 0 | 0 | -4.38e-05 | 0 | 0 | 0 | -4.38e-05 | 0
Meziroční přírustek | % |  |  |  |  | 100 | 0 | 0 | -0.23121 | 0 | 0 | 0 | -0.23175 | 0
Odpad. vody čištěné v septicích | mil. m3/rok | 0.017827 | 0.017827 | 0.017827 | 0.017783 | 0 | 0 | 0 | 0 | 0 | 0 | 0 | 0 | 0
Odpad. vody čištěné v septicích | % | 98.5273 | 98.6667 | 98.6667 | 98.6634 | 0 | 0 | 0 | 0 | 0 | 0 | 0 | 0 | 0
Odpad. vody nečištěné | tis. m3/rok | 0.26645 | 0.2409 | 0.2409 | 0.2409 | 0 | 0 | 0 | 0 | 0 | 0 | 0 | 0 | 0
Odpad. vody nečištěné | % | 1.4727 | 1.3333 | 1.3333 | 1.3366 | 0 | 0 | 0 | 0 | 0 | 0 | 0 | 0 | 0
Počet ČOV | ks | 0 | 0 | 0 | 0 | 0 | 0 | 0 | 0 | 0 | 0 | 0 | 0 | 0
Celková kapacita ČOV | m3/d | 0 | 0 | 0 | 0 | 0 | 0 | 0 | 0 | 0 | 0 | 0 | 0 | 0
Roční přírůstek | m3/d |  | 0 | 0 | 0 | 0 | 0 | 0 | 0 | 0 | 0 | 0 | 0 | 0
Přebytek kapacity | m3/d
Nedostatek kapacity | m3/d
Celková délka nové kanalizace | km | 0 | 0 | 0 | 0 | 2.6 | 2.6 | 2.6 | 2.6 | 2.6 | 2.6 | 2.6 | 2.6 | 2.6
Roční přírůstek | km |  | 0 | 0 | 0 | 2.6 | 0 | 0 | 0 | 0 | 0 | 0 | 0 | 0
Roční přírůstek | % |  | 0 | 0 | 0 | 162.5 | 0 | 0 | 0 | 0 | 0 | 0 | 0 | 0
Celková délka rek. kanalizace | km
Roční přírůstek | km |  | 0 | 0 | 0 | 0 | 0 | 0 | 0 | 0 | 0 | 0 | 0 | 0
Roční přírůstek | % |  | 0 | 0 | 0 | 0 | 0 | 0 | 0 | 0 | 0 | 0 | 0 | 0
Produkce zněčištění
BSK5 | t/rok | 9.2254 | 9.2144 | 9.2144 | 9.1925 | 9.3732 | 9.3732 | 9.3732 | 9.3513 | 9.3513 | 9.3513 | 9.3513 | 9.3294 | 9.3294
NL | t/rok | 8.4566 | 8.4466 | 8.4466 | 8.4265 | 8.5921 | 8.5921 | 8.5921 | 8.572 | 8.572 | 8.572 | 8.572 | 8.5519 | 8.5519
CHSK | t/rok | 18.4507 | 18.4289 | 18.4289 | 18.385 | 18.7464 | 18.7464 | 18.7464 | 18.7026 | 18.7026 | 18.7026 | 18.7026 | 18.6588 | 18.6588
Odstranění znečištění
BSK5 | t/rok
NL | t/rok
CHSK | t/rok
Celkové investiční náklady ročně | mil. Kč | 0 | 0 | 6.3882 | 6.3882 | 0 | 0 | 0 | 0 | 0 | 0 | 0 | 0 | 0
Celkové investiční náklady součtově | mil. Kč
Hmotný investiční majetek ročně | mil. Kč
Hmotný investiční majetek součtově | mil.Kč

## tab. VI pom
Plán rozvoje pro kraj : Jihomoravský
Tab. VI - KANALIZACE - ZÁKLADNÍ ÚDAJE
0621.001.002.03 - Horní Lhota
(provozní skupina)
| jednotky | 2000 | 2004 | 2005 | 2006 | 2007 | 2008 | 2009 | 2010 | 2011 | 2012 | 2013 | 2014 | 2015
Celkový počet obyvatel | os. | 441 | 440 | 440 | 439 | 439 | 439 | 439 | 438 | 438 | 438 | 438 | 437 | 437
Odkanalizování
Počet obyv. napoj na kanalizaci | os. | 407 | 407 | 407 | 406 | 439 | 439 | 439 | 438 | 438 | 438 | 438 | 437 | 437
Počet obyv. napoj na kanalizaci | % | 92.2902 | 92.5 | 92.5 | 92.4829 | 100 | 100 | 100 | 100 | 100 | 100 | 100 | 100 | 100
meziroční přírůstek | os |  | 0 | 0 | -1 | 33 | 0 | 0 | -1 | 0 | 0 | 0 | -1 | 0
Čištění odpadních vod
Počet obyv. napoj ČOV | os. | 0 | 0 | 0 | 0 | 439 | 439 | 439 | 438 | 438 | 438 | 438 | 437 | 437
Počet obyv. napoj ČOV | % | 0 | 0 | 0 | 0 | 100 | 100 | 100 | 100 | 100 | 100 | 100 | 100 | 100
Počet obyv. se svozem na ČOV | os. | 34 | 33 | 33 | 33 | 0 | 0 | 0 | 0 | 0 | 0 | 0 | 0 | 0
Počet obyv. se svozem na ČOV | % | 7.7098 | 7.5 | 7.5 | 7.5171 | 0 | 0 | 0 | 0 | 0 | 0 | 0 | 0 | 0
Celková produkce odp. vod | mil. m3/rok | 0.018093 | 0.018068 | 0.018068 | 0.018024 | 0.018987 | 0.018987 | 0.018987 | 0.018943 | 0.018943 | 0.018943 | 0.018943 | 0.0189 | 0.0189
Odpad. vody čištěné na ČOV | mil. m3/rok | 0 | 0 | 0 | 0 | 0.018987 | 0.018987 | 0.018987 | 0.018943 | 0.018943 | 0.018943 | 0.018943 | 0.0189 | 0.0189
Odpad. vody čištěné na ČOV | % | 0 | 0 | 0 | 0 | 100 | 100 | 100 | 100 | 100 | 100 | 100 | 100 | 100
Meziroční přírustek | mil. m3/rok |  | 0 | 0 | 0 | 0.018987 | 0 | 0 | -4.38e-05 | 0 | 0 | 0 | -4.38e-05 | 0
Meziroční přírustek | % |  |  |  |  | 100 | 0 | 0 | -0.23121 | 0 | 0 | 0 | -0.23175 | 0
Odpad. vody čištěné v septicích | mil. m3/rok | 0.017827 | 0.017827 | 0.017827 | 0.017783 | 0 | 0 | 0 | 0 | 0 | 0 | 0 | 0 | 0
Odpad. vody čištěné v septicích | % | 98.5273 | 98.6667 | 98.6667 | 98.6634 | 0 | 0 | 0 | 0 | 0 | 0 | 0 | 0 | 0
Odpad. vody nečištěné | tis. m3/rok | 0.26645 | 0.2409 | 0.2409 | 0.2409 | 0 | 0 | 0 | 0 | 0 | 0 | 0 | 0 | 0
Odpad. vody nečištěné | % | 1.4727 | 1.3333 | 1.3333 | 1.3366 | 0 | 0 | 0 | 0 | 0 | 0 | 0 | 0 | 0
Počet ČOV | ks | 0 | 0 | 0 | 0 | 0 | 0 | 0 | 0 | 0 | 0 | 0 | 0 | 0
Celková kapacita ČOV | m3/d | 0 | 0 | 0 | 0 | 0 | 0 | 0 | 0 | 0 | 0 | 0 | 0 | 0
Roční přírůstek | m3/d |  | 0 | 0 | 0 | 0 | 0 | 0 | 0 | 0 | 0 | 0 | 0 | 0
Přebytek kapacity | m3/d
Nedostatek kapacity | m3/d
Celková délka nové kanalizace | km | 0 | 0 | 0 | 0 | 2.6 | 2.6 | 2.6 | 2.6 | 2.6 | 2.6 | 2.6 | 2.6 | 2.6
Roční přírůstek | km |  | 0 | 0 | 0 | 2.6 | 0 | 0 | 0 | 0 | 0 | 0 | 0 | 0
Roční přírůstek | % |  | 0 | 0 | 0 | 162.5 | 0 | 0 | 0 | 0 | 0 | 0 | 0 | 0
Celková délka rek. kanalizace | km
Roční přírůstek | km |  | 0 | 0 | 0 | 0 | 0 | 0 | 0 | 0 | 0 | 0 | 0 | 0
Roční přírůstek | % |  | 0 | 0 | 0 | 0 | 0 | 0 | 0 | 0 | 0 | 0 | 0 | 0
Produkce zněčištění
BSK5 | t/rok | 9.2254 | 9.2144 | 9.2144 | 9.1925 | 9.3732 | 9.3732 | 9.3732 | 9.3513 | 9.3513 | 9.3513 | 9.3513 | 9.3294 | 9.3294
NL | t/rok | 8.4566 | 8.4466 | 8.4466 | 8.4265 | 8.5921 | 8.5921 | 8.5921 | 8.572 | 8.572 | 8.572 | 8.572 | 8.5519 | 8.5519
CHSK | t/rok | 18.4507 | 18.4289 | 18.4289 | 18.385 | 18.7464 | 18.7464 | 18.7464 | 18.7026 | 18.7026 | 18.7026 | 18.7026 | 18.6588 | 18.6588
Odstranění znečištění
BSK5 | t/rok
NL | t/rok
CHSK | t/rok
Celkové investiční náklady ročně | mil. Kč | 0 | 0 | 6.3882 | 6.3882 | 0 | 0 | 0 | 0 | 0 | 0 | 0 | 0 | 0
Celkové investiční náklady součtově | mil. Kč
Hmotný investiční majetek ročně | mil. Kč
Hmotný investiční majetek součtově | mil.Kč
Netiskne se

## tab. IX
Kraj : Jihomoravský |  |  |  |  | Provozní skupina : |  | 0621.001.002.01 - Blansko
Tab. IX - KANALIZACE - REKAPITULACE VSTUPNÍCH ÚDAJŮ
0621.001.002.03 - Horní Lhota
(číslo a název obce)
| jedn. | 2000 | 2004 | 2005 | 2006 | 2007 | 2008 | 2009 | 2010 | 2011 | 2012 | 2013 | 2014 | 2015
Počet trvale bydl.obyvatel | os. | 408 | 407 | 407 | 406 | 406 | 406 | 406 | 405 | 405 | 405 | 405 | 404 | 404
Počet osob s ČOP | os. | 33 | 33 | 33 | 33 | 33 | 33 | 33 | 33 | 33 | 33 | 33 | 33 | 33
ODKANALIZOVÁNÍ OBCE
Rozsah odkanalizování | - | 2000: celá obec; 2015: celá obec
Typ kanalizace | - | 2000: jednotná; 2015: splašková
Počet obyv.napoj.na kanal.
- trvale bydlící | os. | 407 | 407 | 407 | 406 | 406 | 406 | 406 | 405 | 405 | 405 | 405 | 404 | 404
- počet osob s ČOP | os. | 0 | 0 | 0 | 0 | 33 | 33 | 33 | 33 | 33 | 33 | 33 | 33 | 33
Počet obyv.nenapoj.na kanal.
- trvale bydlící | os. | 1 | 0 | 0 | 0 | 0 | 0 | 0 | 0 | 0 | 0 | 0 | 0 | 0
- počet osob s ČOP | os. | 33 | 33 | 33 | 33 | 0 | 0 | 0 | 0 | 0 | 0 | 0 | 0 | 0
LIKVIDACE ODPADNÍCH VOD
Počet obyv.napoj.na ČOV
- trvale bydlící | os. | 0 | 0 | 0 | 0 | 406 | 406 | 406 | 405 | 405 | 405 | 405 | 404 | 404
- počet osob s ČOP | os. | 0 | 0 | 0 | 0 | 33 | 33 | 33 | 33 | 33 | 33 | 33 | 33 | 33
Počet obyv.napoj.na septiky
- trvale bydlící | os. | 407 | 407 | 407 | 406 | 0 | 0 | 0 | 0 | 0 | 0 | 0 | 0 | 0
- počet osob s ČOP | os. | 0 | 0 | 0 | 0 | 0 | 0 | 0 | 0 | 0 | 0 | 0 | 0 | 0
Počet obyv.s odvoz OV
- trvale bydlící | os. | 1 | 0 | 0 | 0 | 0 | 0 | 0 | 0 | 0 | 0 | 0 | 0 | 0
- počet osob s ČOP | os. | 33 | 33 | 33 | 33 | 0 | 0 | 0 | 0 | 0 | 0 | 0 | 0 | 0
Průmysl,zemědelství,vybavenost | - | 2000: pouze vybavenost
Způsob likvidace | - | 2000: Jímky na vyvážení
Množství odp.vod | m3/d | 8.16 | 8.14 | 8.14 | 8.12 | 8.12 | 8.12 | 8.12 | 8.1 | 8.1 | 8.1 | 8.1 | 8.08 | 8.08
BSK5 | kg/d | 4.41 | 4.4 | 4.4 | 4.39 | 4.39 | 4.39 | 4.39 | 4.38 | 4.38 | 4.38 | 4.38 | 4.37 | 4.37
NL | kg/d | 4.0425 | 4.0333 | 4.0333 | 4.0242 | 4.0242 | 4.0242 | 4.0242 | 4.015 | 4.015 | 4.015 | 4.015 | 4.0058 | 4.0058
CHSK | kg/d | 8.82 | 8.8 | 8.8 | 8.78 | 8.78 | 8.78 | 8.78 | 8.76 | 8.76 | 8.76 | 8.76 | 8.74 | 8.74
N-celk | kg/d | 0.8085 | 0.80667 | 0.80667 | 0.80483 | 0.80483 | 0.80483 | 0.80483 | 0.803 | 0.803 | 0.803 | 0.803 | 0.80117 | 0.80117
N-NH4 | kg/d | 0.3822 | 0.38133 | 0.38133 | 0.38047 | 0.38047 | 0.38047 | 0.38047 | 0.3796 | 0.3796 | 0.3796 | 0.3796 | 0.37873 | 0.37873
N-NO3 | kg/d | 0.0735 | 0.073333 | 0.073333 | 0.073167 | 0.073167 | 0.073167 | 0.073167 | 0.073 | 0.073 | 0.073 | 0.073 | 0.072833 | 0.072833
P-celk | kg/d | 0.18375 | 0.18333 | 0.18333 | 0.18292 | 0.18292 | 0.18292 | 0.18292 | 0.1825 | 0.1825 | 0.1825 | 0.1825 | 0.18208 | 0.18208
Počet ČOV | ks | 0 | 0 | 0 | 0 | 0 | 0 | 0 | 0 | 0 | 0 | 0 | 0 | 0
Kapacita ČOV | m3/d | 0 | 0 | 0 | 0 | 0 | 0 | 0 | 0 | 0 | 0 | 0 | 0 | 0
Počet čerpacích stanic | ks | 0 | 0 | 0 | 0 | 0 | 0 | 0 | 0 | 0 | 0 | 0 | 0 | 0
Délka kanal.sítě | km | 1.6 | 1.6 | 1.6 | 1.6 | 4.2 | 4.2 | 4.2 | 4.2 | 4.2 | 4.2 | 4.2 | 4.2 | 4.2
Počet kanal.přípojek | ks | 162.8 | 162.8 | 162.8 | 162.8 | 175.6 | 175.6 | 175.6 | 175.6 | 175.6 | 175.6 | 175.6 | 175.6 | 175.6
Jímky a septiky | ks | 176.4 | 176 | 176 | 175.6 | 0 | 0 | 0 | 0 | 0 | 0 | 0 | 0 | 0
Mikročistírny | ks
Vysvětlivka : Počet osob s ČOP = Počet osob s časově omezeným pobytem
|  | 100 | 100 | 100 | 100 | 100 | 100 | 100 | 100 | 100 | 100 | 100 | 100 | 100

## tab. X
Kraj : Jihomoravský | [5 empty] | Provozní skupina : |  | 0621.001.002.01 - Blansko
Tab. X - KANALIZACE - BILANCE ODPADNÍCH VOD A ZNEČIŠTĚNÍ
0621.001.002.03 - Horní Lhota
(číslo a název obce)
| jedn. | 2000 | 2004 | 2005 | 2006 | 2007 | 2008 | 2009 | 2010 | 2011 | 2012 | 2013 | 2014 | 2015
CELKOVÁ PRODUKCE
odpadních vod | m3/d | 49.57 | 49.5 | 49.5 | 49.38 | 52.02 | 52.02 | 52.02 | 51.9 | 51.9 | 51.9 | 51.9 | 51.78 | 51.78
BSK5 | kg/d | 25.275 | 25.245 | 25.245 | 25.185 | 25.68 | 25.68 | 25.68 | 25.62 | 25.62 | 25.62 | 25.62 | 25.56 | 25.56
NL | kg/d | 23.1687 | 23.1412 | 23.1412 | 23.0862 | 23.54 | 23.54 | 23.54 | 23.485 | 23.485 | 23.485 | 23.485 | 23.43 | 23.43
CHSK | kg/d | 50.55 | 50.49 | 50.49 | 50.37 | 51.36 | 51.36 | 51.36 | 51.24 | 51.24 | 51.24 | 51.24 | 51.12 | 51.12
Počet EO | os. | 421.25 | 420.75 | 420.75 | 419.75 | 428 | 428 | 428 | 427 | 427 | 427 | 427 | 426 | 426
odp.vod likv. na ČOV | m3/d | 0 | 0 | 0 | 0 | 52.02 | 52.02 | 52.02 | 51.9 | 51.9 | 51.9 | 51.9 | 51.78 | 51.78
odp.vod likv. v septicích | m3/d | 48.84 | 48.84 | 48.84 | 48.72 | 0 | 0 | 0 | 0 | 0 | 0 | 0 | 0 | 0
odp.vod likv. jiným způsobem | m3/d | 0.73 | 0.66 | 0.66 | 0.66 | 0 | 0 | 0 | 0 | 0 | 0 | 0 | 0 | 0
PŘÍSUN ODP. VOD Z JINÝCH LOKALIT
množství odpadních vod | m3/d
BSK5 | kg/d
NL | kg/d
CHSK | kg/d
ODVEDENÍ ODP. VOD NA JINÉ LOKALITY
množství odpadních vod | m3/d |  |  |  |  | 52.02 | 52.02 | 52.02 | 51.9 | 51.9 | 51.9 | 51.9 | 51.78 | 51.78
BSK5 | kg/d |  |  |  |  | 25.68 | 25.68 | 25.68 | 25.62 | 25.62 | 25.62 | 25.62 | 25.56 | 25.56
NL | kg/d |  |  |  |  | 23.54 | 23.54 | 23.54 | 23.485 | 23.485 | 23.485 | 23.485 | 23.43 | 23.43
CHSK | kg/d |  |  |  |  | 51.36 | 51.36 | 51.36 | 51.24 | 51.24 | 51.24 | 51.24 | 51.12 | 51.12
PŘÍTOK NA ČOV
množství odpadních vod | m3/d | 2000: 0; 2004: 0; 2005: 0; 2006: 0
BSK5 | kg/d | 2000: 0; 2004: 0; 2005: 0; 2006: 0
NL | kg/d | 2000: 0; 2004: 0; 2005: 0; 2006: 0
CHSK | kg/d | 2000: 0; 2004: 0; 2005: 0; 2006: 0
Počet EO | os | 2000: 0; 2004: 0; 2005: 0; 2006: 0
Typ ČOV | -
Dočištění - snížení BSK5 | -
Denitrifikace | -
Odstraňování fosforu | -
množství odpadních vod | m3/d
ODSTRANĚNÉ ZNEČIŠTĚNÍ
BSK5 | kg/d | 7.4708 | 7.4725 | 7.4725 | 7.4545 | 20.544 | 20.544 | 20.544 | 20.496 | 20.496 | 20.496 | 20.496 | 20.448 | 20.448
NL | kg/d | 6.8483 | 6.8498 | 6.8498 | 6.8333 | 21.186 | 21.186 | 21.186 | 21.1365 | 21.1365 | 21.1365 | 21.1365 | 21.087 | 21.087
CHSK | kg/d | 14.9417 | 14.945 | 14.945 | 14.909 | 46.224 | 46.224 | 46.224 | 46.116 | 46.116 | 46.116 | 46.116 | 46.008 | 46.008
ZBYTKOVÉ ZNEČIŠTĚNÍ
BSK5 | kg/d | 17.8042 | 17.7725 | 17.7725 | 17.7305 | 5.136 | 5.136 | 5.136 | 5.124 | 5.124 | 5.124 | 5.124 | 5.112 | 5.112
NL | kg/d | 16.3205 | 16.2914 | 16.2914 | 16.2529 | 2.354 | 2.354 | 2.354 | 2.3485 | 2.3485 | 2.3485 | 2.3485 | 2.343 | 2.343
CHSK | kg/d | 35.6083 | 35.545 | 35.545 | 35.461 | 5.136 | 5.136 | 5.136 | 5.124 | 5.124 | 5.124 | 5.124 | 5.112 | 5.112
Produkce kalů | m3/r | 60.5968 | 60.6104 | 60.6104 | 60.4644 | 249.952 | 249.952 | 249.952 | 249.368 | 249.368 | 249.368 | 249.368 | 248.784 | 248.784
Způsob likvidace kalů | -
Množství kalu po odvodnění | m3/r

## tab. XII
Plán rozvoje pro kraj : Jihomoravský |  |  |  | Provozní skupina : |  | 0621.001.002.01 - Blansko
Tab. XII - TECHNICKÉ A FINANČNÍ ÚDAJE KANALIZACÍ
0621.001.002.03 - Horní Lhota
(číslo a název obce)
ID | K | H l a v n í o b j e k t y |  |  |  | stávající objekty |  |  | rekonstrukce |  | nové stavby |  | 1
|  | 1 čistírny odpadních vod |  |  |  | DHM | rok uved. | rok posled. | DHM | rok zaháj. | DHM | rok zaháj.
|  | název | typ ČOV |  | kap. m3/d | mil. Kč | do provozu | rekonstr. | mil.Kč | /ukončení | mil. Kč | /ukončení
2 biologický rybník
|  |  | plocha (ha) |  | kap. EO
3 kanalizační síť
|  |  |  | DN(mm) | délka(km)
K.S | 0 | Stávajicí potrubí |  | 500-800 | 1.6
K.N | 3 | Nové potrubí |  | 250 | 2.6 | [5 empty] | 12.7764 | 2005-2006
4 výtlačné řady
|  |  |  | DN(mm) | délka(km)
5 čerpací stanice
|  |  |  | Qkap(l/s) | h(m)
6 kanalizační přípojky
|  |  |  | počet | délka(km)
P.S | 0 | Stávající |  | 163 | 1.5485
P.N | 0 | Nové |  | 13 | 0.1235 | [5 empty] | 0.2015 | 2005-2006
7 jímky
|  |  | typ |  | počet ks
J.S | 0 | Stávající | jímky a septiky |  | 176
|  | SOUČET |  |  |  | 0 |  |  | 0 |  | 12.9779