## tab. VI
Plán rozvoje pro kraj : Jihomoravský
Tab. VI - KANALIZACE - ZÁKLADNÍ ÚDAJE
0621.001.002.04 - Hořice
(provozní skupina)
| jednotky | 2000 | 2004 | 2005 | 2006 | 2007 | 2008 | 2009 | 2010 | 2011 | 2012 | 2013 | 2014 | 2015
Celkový počet obyvatel | os. | 201 | 201 | 201 | 201 | 201 | 200 | 200 | 200 | 200 | 200 | 200 | 200 | 200
Odkanalizování
Počet obyv. napoj na kanalizaci | os. | 201 | 201 | 201 | 201 | 201 | 200 | 200 | 200 | 200 | 200 | 200 | 200 | 200
Počet obyv. napoj na kanalizaci | % | 100 | 100 | 100 | 100 | 100 | 100 | 100 | 100 | 100 | 100 | 100 | 100 | 100
meziroční přírůstek | os |  | 0 | 0 | 0 | 0 | -1 | 0 | 0 | 0 | 0 | 0 | 0 | 0
Čištění odpadních vod
Počet obyv. napoj ČOV | os. | 0 | 0 | 0 | 0 | 0 | 0 | 0 | 0 | 0 | 0 | 0 | 0 | 0
Počet obyv. napoj ČOV | % | 0 | 0 | 0 | 0 | 0 | 0 | 0 | 0 | 0 | 0 | 0 | 0 | 0
Počet obyv. se svozem na ČOV | os. | 0 | 0 | 0 | 0 | 0 | 0 | 0 | 0 | 0 | 0 | 0 | 0 | 0
Počet obyv. se svozem na ČOV | % | 0 | 0 | 0 | 0 | 0 | 0 | 0 | 0 | 0 | 0 | 0 | 0 | 0
Celková produkce odp. vod | mil. m3/rok | 0.008627 | 0.0086245 | 0.0086239 | 0.0086233 | 0.0086226 | 0.008569 | 0.0085684 | 0.0085678 | 0.0085672 | 0.0085666 | 0.008566 | 0.0085653 | 0.0085647
Odpad. vody čištěné na ČOV | mil. m3/rok | 0 | 0 | 0 | 0 | 0 | 0 | 0 | 0 | 0 | 0 | 0 | 0 | 0
Odpad. vody čištěné na ČOV | % | 0 | 0 | 0 | 0 | 0 | 0 | 0 | 0 | 0 | 0 | 0 | 0 | 0
Meziroční přírustek | mil. m3/rok |  | 0 | 0 | 0 | 0 | 0 | 0 | 0 | 0 | 0 | 0 | 0 | 0
Meziroční přírustek | %
Odpad. vody čištěné v septicích | mil. m3/rok | 0.008627 | 0.0086245 | 0.0086239 | 0.0086233 | 0.0086226 | 0.008569 | 0.0085684 | 0.0085678 | 0.0085672 | 0.0085666 | 0.008566 | 0.0085653 | 0.0085647
Odpad. vody čištěné v septicích | % | 100 | 100 | 100 | 100 | 100 | 100 | 100 | 100 | 100 | 100 | 100 | 100 | 100
Odpad. vody nečištěné | tis. m3/rok | 0 | 0 | 0 | 0 | 0 | 0 | 0 | 0 | 0 | 0 | 0 | 0 | 0
Odpad. vody nečištěné | % | 0 | 0 | 0 | 0 | 0 | 0 | 0 | 0 | 0 | 0 | 0 | 0 | 0
Počet ČOV | ks | 0 | 0 | 0 | 0 | 0 | 0 | 0 | 0 | 0 | 0 | 0 | 0 | 0
Celková kapacita ČOV | m3/d | 0 | 0 | 0 | 0 | 0 | 0 | 0 | 0 | 0 | 0 | 0 | 0 | 0
Roční přírůstek | m3/d |  | 0 | 0 | 0 | 0 | 0 | 0 | 0 | 0 | 0 | 0 | 0 | 0
Přebytek kapacity | m3/d | 0 | 0 | 0 | 0 | 0 | 0 | 0 | 0 | 0 | 0 | 0 | 0 | 0
Nedostatek kapacity | m3/d
Celková délka nové kanalizace | km | 0 | 0 | 0 | 0 | 0 | 0 | 0 | 0 | 0 | 0 | 0 | 0 | 0
Roční přírůstek | km |  | 0 | 0 | 0 | 0 | 0 | 0 | 0 | 0 | 0 | 0 | 0 | 0
Roční přírůstek | %
Celková délka rek. kanalizace | km | 0 | 0 | 0 | 0 | 0 | 0 | 0 | 0 | 0 | 0 | 0 | 0 | 0
Roční přírůstek | km |  | 0 | 0 | 0 | 0 | 0 | 0 | 0 | 0 | 0 | 0 | 0 | 0
Roční přírůstek | %
Produkce zněčištění
BSK5 | t/rok | 3.504 | 3.504 | 3.504 | 3.504 | 3.504 | 3.4821 | 3.4821 | 3.4821 | 3.4821 | 3.4821 | 3.4821 | 3.4821 | 3.4821
NL | t/rok | 3.212 | 3.212 | 3.212 | 3.212 | 3.212 | 3.1919 | 3.1919 | 3.1919 | 3.1919 | 3.1919 | 3.1919 | 3.1919 | 3.1919
CHSK | t/rok | 7.008 | 7.008 | 7.008 | 7.008 | 7.008 | 6.9642 | 6.9642 | 6.9642 | 6.9642 | 6.9642 | 6.9642 | 6.9642 | 6.9642
Odstranění znečištění
BSK5 | t/rok | 0 | 0 | 0 | 0 | 0 | 0 | 0 | 0 | 0 | 0 | 0 | 0 | 0
NL | t/rok | 0 | 0 | 0 | 0 | 0 | 0 | 0 | 0 | 0 | 0 | 0 | 0 | 0
CHSK | t/rok | 0 | 0 | 0 | 0 | 0 | 0 | 0 | 0 | 0 | 0 | 0 | 0 | 0
Celkové investiční náklady ročně | mil. Kč | 0 | 0 | 0 | 0 | 0 | 0 | 0 | 0 | 0 | 0 | 0 | 0 | 0
Celkové investiční náklady součtově | mil. Kč
Hmotný investiční majetek ročně | mil. Kč
Hmotný investiční majetek součtově | mil.Kč

## tab. VI pom
Plán rozvoje pro kraj : Jihomoravský
Tab. VI - KANALIZACE - ZÁKLADNÍ ÚDAJE
0621.001.002.04 - Hořice
(provozní skupina)
| jednotky | 2000 | 2004 | 2005 | 2006 | 2007 | 2008 | 2009 | 2010 | 2011 | 2012 | 2013 | 2014 | 2015
Celkový počet obyvatel | os. | 201 | 201 | 201 | 201 | 201 | 200 | 200 | 200 | 200 | 200 | 200 | 200 | 200
Odkanalizování
Počet obyv. napoj na kanalizaci | os. | 201 | 201 | 201 | 201 | 201 | 200 | 200 | 200 | 200 | 200 | 200 | 200 | 200
Počet obyv. napoj na kanalizaci | % | 100 | 100 | 100 | 100 | 100 | 100 | 100 | 100 | 100 | 100 | 100 | 100 | 100
meziroční přírůstek | os |  | 0 | 0 | 0 | 0 | -1 | 0 | 0 | 0 | 0 | 0 | 0 | 0
Čištění odpadních vod
Počet obyv. napoj ČOV | os. | 0 | 0 | 0 | 0 | 0 | 0 | 0 | 0 | 0 | 0 | 0 | 0 | 0
Počet obyv. napoj ČOV | % | 0 | 0 | 0 | 0 | 0 | 0 | 0 | 0 | 0 | 0 | 0 | 0 | 0
Počet obyv. se svozem na ČOV | os. | 0 | 0 | 0 | 0 | 0 | 0 | 0 | 0 | 0 | 0 | 0 | 0 | 0
Počet obyv. se svozem na ČOV | % | 0 | 0 | 0 | 0 | 0 | 0 | 0 | 0 | 0 | 0 | 0 | 0 | 0
Celková produkce odp. vod | mil. m3/rok | 0.008627 | 0.0086245 | 0.0086239 | 0.0086233 | 0.0086226 | 0.008569 | 0.0085684 | 0.0085678 | 0.0085672 | 0.0085666 | 0.008566 | 0.0085653 | 0.0085647
Odpad. vody čištěné na ČOV | mil. m3/rok | 0 | 0 | 0 | 0 | 0 | 0 | 0 | 0 | 0 | 0 | 0 | 0 | 0
Odpad. vody čištěné na ČOV | % | 0 | 0 | 0 | 0 | 0 | 0 | 0 | 0 | 0 | 0 | 0 | 0 | 0
Meziroční přírustek | mil. m3/rok |  | 0 | 0 | 0 | 0 | 0 | 0 | 0 | 0 | 0 | 0 | 0 | 0
Meziroční přírustek | %
Odpad. vody čištěné v septicích | mil. m3/rok | 0.008627 | 0.0086245 | 0.0086239 | 0.0086233 | 0.0086226 | 0.008569 | 0.0085684 | 0.0085678 | 0.0085672 | 0.0085666 | 0.008566 | 0.0085653 | 0.0085647
Odpad. vody čištěné v septicích | % | 100 | 100 | 100 | 100 | 100 | 100 | 100 | 100 | 100 | 100 | 100 | 100 | 100
Odpad. vody nečištěné | tis. m3/rok | 0 | 0 | 0 | 0 | 0 | 0 | 0 | 0 | 0 | 0 | 0 | 0 | 0
Odpad. vody nečištěné | % | 0 | 0 | 0 | 0 | 0 | 0 | 0 | 0 | 0 | 0 | 0 | 0 | 0
Počet ČOV | ks | 0 | 0 | 0 | 0 | 0 | 0 | 0 | 0 | 0 | 0 | 0 | 0 | 0
Celková kapacita ČOV | m3/d | 0 | 0 | 0 | 0 | 0 | 0 | 0 | 0 | 0 | 0 | 0 | 0 | 0
Roční přírůstek | m3/d |  | 0 | 0 | 0 | 0 | 0 | 0 | 0 | 0 | 0 | 0 | 0 | 0
Přebytek kapacity | m3/d
Nedostatek kapacity | m3/d
Celková délka nové kanalizace | km | 0 | 0 | 0 | 0 | 0 | 0 | 0 | 0 | 0 | 0 | 0 | 0 | 0
Roční přírůstek | km |  | 0 | 0 | 0 | 0 | 0 | 0 | 0 | 0 | 0 | 0 | 0 | 0
Roční přírůstek | %
Celková délka rek. kanalizace | km
Roční přírůstek | km |  | 0 | 0 | 0 | 0 | 0 | 0 | 0 | 0 | 0 | 0 | 0 | 0
Roční přírůstek | %
Produkce zněčištění
BSK5 | t/rok | 3.504 | 3.504 | 3.504 | 3.504 | 3.504 | 3.4821 | 3.4821 | 3.4821 | 3.4821 | 3.4821 | 3.4821 | 3.4821 | 3.4821
NL | t/rok | 3.212 | 3.212 | 3.212 | 3.212 | 3.212 | 3.1919 | 3.1919 | 3.1919 | 3.1919 | 3.1919 | 3.1919 | 3.1919 | 3.1919
CHSK | t/rok | 7.008 | 7.008 | 7.008 | 7.008 | 7.008 | 6.9642 | 6.9642 | 6.9642 | 6.9642 | 6.9642 | 6.9642 | 6.9642 | 6.9642
Odstranění znečištění
BSK5 | t/rok
NL | t/rok
CHSK | t/rok
Celkové investiční náklady ročně | mil. Kč | 0 | 0 | 0 | 0 | 0 | 0 | 0 | 0 | 0 | 0 | 0 | 0 | 0
Celkové investiční náklady součtově | mil. Kč
Hmotný investiční majetek ročně | mil. Kč
Hmotný investiční majetek součtově | mil.Kč

## tab. IX
Kraj : Jihomoravský |  |  |  |  | Provozní skupina : |  | 0621.001.002.04 - Hořice
Tab. IX - KANALIZACE - REKAPITULACE VSTUPNÍCH ÚDAJŮ
0621.001.002.04 - Hořice
(číslo a název obce)
| jedn. | 2000 | 2004 | 2005 | 2006 | 2007 | 2008 | 2009 | 2010 | 2011 | 2012 | 2013 | 2014 | 2015
Počet trvale bydl.obyvatel | os. | 78 | 78 | 78 | 78 | 78 | 77 | 77 | 77 | 77 | 77 | 77 | 77 | 77
Počet osob s ČOP | os. | 123 | 123 | 123 | 123 | 123 | 123 | 123 | 123 | 123 | 123 | 123 | 123 | 123
ODKANALIZOVÁNÍ OBCE
Rozsah odkanalizování | - | 2015: jímky na vyvážení
Typ kanalizace | - | 2000: není kanalizace pro splaškové odpadní vody
Počet obyv.napoj.na kanal.
- trvale bydlící | os. | 78 | 78 | 78 | 78 | 78 | 77 | 77 | 77 | 77 | 77 | 77 | 77 | 77
- počet osob s ČOP | os. | 123 | 123 | 123 | 123 | 123 | 123 | 123 | 123 | 123 | 123 | 123 | 123 | 123
Počet obyv.nenapoj.na kanal.
- trvale bydlící | os. | 0 | 0 | 0 | 0 | 0 | 0 | 0 | 0 | 0 | 0 | 0 | 0 | 0
- počet osob s ČOP | os. | 0 | 0 | 0 | 0 | 0 | 0 | 0 | 0 | 0 | 0 | 0 | 0 | 0
LIKVIDACE ODPADNÍCH VOD
Počet obyv.napoj.na ČOV
- trvale bydlící | os. | 0 | 0 | 0 | 0 | 0 | 0 | 0 | 0 | 0 | 0 | 0 | 0 | 0
- počet osob s ČOP | os. | 0 | 0 | 0 | 0 | 0 | 0 | 0 | 0 | 0 | 0 | 0 | 0 | 0
Počet obyv.napoj.na septiky
- trvale bydlící | os. | 78 | 78 | 78 | 78 | 78 | 77 | 77 | 77 | 77 | 77 | 77 | 77 | 77
- počet osob s ČOP | os. | 123 | 123 | 123 | 123 | 123 | 123 | 123 | 123 | 123 | 123 | 123 | 123 | 123
Počet obyv.s odvoz OV
- trvale bydlící | os. | 0 | 0 | 0 | 0 | 0 | 0 | 0 | 0 | 0 | 0 | 0 | 0 | 0
- počet osob s ČOP | os. | 0 | 0 | 0 | 0 | 0 | 0 | 0 | 0 | 0 | 0 | 0 | 0 | 0
Průmysl,zemědelství,vybavenost | - | 2000: pouze vybavenost
Způsob likvidace | - | 2000: Jímky na vyvážení
Množství odp.vod | m3/d | 1.56 | 1.56 | 1.56 | 1.56 | 1.56 | 1.54 | 1.54 | 1.54 | 1.54 | 1.54 | 1.54 | 1.54 | 1.54
BSK5 | kg/d | 2.01 | 2.01 | 2.01 | 2.01 | 2.01 | 2 | 2 | 2 | 2 | 2 | 2 | 2 | 2
NL | kg/d | 1.8425 | 1.8425 | 1.8425 | 1.8425 | 1.8425 | 1.8333 | 1.8333 | 1.8333 | 1.8333 | 1.8333 | 1.8333 | 1.8333 | 1.8333
CHSK | kg/d | 4.02 | 4.02 | 4.02 | 4.02 | 4.02 | 4 | 4 | 4 | 4 | 4 | 4 | 4 | 4
N-celk | kg/d | 0.3685 | 0.3685 | 0.3685 | 0.3685 | 0.3685 | 0.36667 | 0.36667 | 0.36667 | 0.36667 | 0.36667 | 0.36667 | 0.36667 | 0.36667
N-NH4 | kg/d | 0.1742 | 0.1742 | 0.1742 | 0.1742 | 0.1742 | 0.17333 | 0.17333 | 0.17333 | 0.17333 | 0.17333 | 0.17333 | 0.17333 | 0.17333
N-NO3 | kg/d | 0.0335 | 0.0335 | 0.0335 | 0.0335 | 0.0335 | 0.033333 | 0.033333 | 0.033333 | 0.033333 | 0.033333 | 0.033333 | 0.033333 | 0.033333
P-celk | kg/d | 0.08375 | 0.08375 | 0.08375 | 0.08375 | 0.08375 | 0.083333 | 0.083333 | 0.083333 | 0.083333 | 0.083333 | 0.083333 | 0.083333 | 0.083333
Počet ČOV | ks | 0 | 0 | 0 | 0 | 0 | 0 | 0 | 0 | 0 | 0 | 0 | 0 | 0
Kapacita ČOV | m3/d | 0 | 0 | 0 | 0 | 0 | 0 | 0 | 0 | 0 | 0 | 0 | 0 | 0
Počet čerpacích stanic | ks | 0 | 0 | 0 | 0 | 0 | 0 | 0 | 0 | 0 | 0 | 0 | 0 | 0
Délka kanal.sítě | km | 0 | 0 | 0 | 0 | 0 | 0 | 0 | 0 | 0 | 0 | 0 | 0 | 0
Počet kanal.přípojek | ks | 80.4 | 80.4 | 80.4 | 80.4 | 80.4 | 80.4 | 80.4 | 80.4 | 80.4 | 80.4 | 80.4 | 80.4 | 80.4
Jímky a septiky | ks | 80.4 | 80.4 | 80.4 | 80.4 | 80.4 | 80 | 80 | 80 | 80 | 80 | 80 | 80 | 80
Mikročistírny | ks
Vysvětlivka : Počet osob s ČOP = Počet osob s časově omezeným pobytem
|  | 125.3279 | 125.2405 | 125.2186 | 125.1967 | 125.1749 | 125.153 | 125.1312 | 125.1093 | 125.0874 | 125.0656 | 125.0437 | 125.0219 | 125

## tab. X
Kraj : Jihomoravský | [5 empty] | Provozní skupina : |  | 0621.001.002.04 - Hořice
Tab. X - KANALIZACE - BILANCE ODPADNÍCH VOD A ZNEČIŠTĚNÍ
0621.001.002.04 - Hořice
(číslo a název obce)
| jedn. | 2000 | 2004 | 2005 | 2006 | 2007 | 2008 | 2009 | 2010 | 2011 | 2012 | 2013 | 2014 | 2015
CELKOVÁ PRODUKCE
odpadních vod | m3/d | 23.6356 | 23.6288 | 23.6271 | 23.6253 | 23.6236 | 23.4768 | 23.4751 | 23.4734 | 23.4717 | 23.47 | 23.4684 | 23.4667 | 23.465
BSK5 | kg/d | 9.6 | 9.6 | 9.6 | 9.6 | 9.6 | 9.54 | 9.54 | 9.54 | 9.54 | 9.54 | 9.54 | 9.54 | 9.54
NL | kg/d | 8.8 | 8.8 | 8.8 | 8.8 | 8.8 | 8.745 | 8.745 | 8.745 | 8.745 | 8.745 | 8.745 | 8.745 | 8.745
CHSK | kg/d | 19.2 | 19.2 | 19.2 | 19.2 | 19.2 | 19.08 | 19.08 | 19.08 | 19.08 | 19.08 | 19.08 | 19.08 | 19.08
Počet EO | os. | 160 | 160 | 160 | 160 | 160 | 159 | 159 | 159 | 159 | 159 | 159 | 159 | 159
odp.vod likv. na ČOV | m3/d | 0 | 0 | 0 | 0 | 0 | 0 | 0 | 0 | 0 | 0 | 0 | 0 | 0
odp.vod likv. v septicích | m3/d | 23.6356 | 23.6288 | 23.6271 | 23.6253 | 23.6236 | 23.4768 | 23.4751 | 23.4734 | 23.4717 | 23.47 | 23.4684 | 23.4667 | 23.465
odp.vod likv. jiným způsobem | m3/d | 0 | 0 | 0 | 0 | 0 | 0 | 0 | 0 | 0 | 0 | 0 | 0 | 0
PŘÍSUN ODP. VOD Z JINÝCH LOKALIT
množství odpadních vod | m3/d
BSK5 | kg/d
NL | kg/d
CHSK | kg/d
ODVEDENÍ ODP. VOD NA JINÉ LOKALITY
množství odpadních vod | m3/d
BSK5 | kg/d
NL | kg/d
CHSK | kg/d
PŘÍTOK NA ČOV
množství odpadních vod | m3/d | 0 | 0 | 0 | 0 | 0 | 0 | 0 | 0 | 0 | 0 | 0 | 0 | 0
BSK5 | kg/d | 0 | 0 | 0 | 0 | 0 | 0 | 0 | 0 | 0 | 0 | 0 | 0 | 0
NL | kg/d | 0 | 0 | 0 | 0 | 0 | 0 | 0 | 0 | 0 | 0 | 0 | 0 | 0
CHSK | kg/d | 0 | 0 | 0 | 0 | 0 | 0 | 0 | 0 | 0 | 0 | 0 | 0 | 0
Počet EO | os | 0 | 0 | 0 | 0 | 0 | 0 | 0 | 0 | 0 | 0 | 0 | 0 | 0
Typ ČOV | -
Dočištění - snížení BSK5 | -
Denitrifikace | -
Odstraňování fosforu | -
množství odpadních vod | m3/d
ODSTRANĚNÉ ZNEČIŠTĚNÍ
BSK5 | kg/d | 2.88 | 2.88 | 2.88 | 2.88 | 2.88 | 2.862 | 2.862 | 2.862 | 2.862 | 2.862 | 2.862 | 2.862 | 2.862
NL | kg/d | 2.64 | 2.64 | 2.64 | 2.64 | 2.64 | 2.6235 | 2.6235 | 2.6235 | 2.6235 | 2.6235 | 2.6235 | 2.6235 | 2.6235
CHSK | kg/d | 5.76 | 5.76 | 5.76 | 5.76 | 5.76 | 5.724 | 5.724 | 5.724 | 5.724 | 5.724 | 5.724 | 5.724 | 5.724
ZBYTKOVÉ ZNEČIŠTĚNÍ
BSK5 | kg/d | 6.72 | 6.72 | 6.72 | 6.72 | 6.72 | 6.678 | 6.678 | 6.678 | 6.678 | 6.678 | 6.678 | 6.678 | 6.678
NL | kg/d | 6.16 | 6.16 | 6.16 | 6.16 | 6.16 | 6.1215 | 6.1215 | 6.1215 | 6.1215 | 6.1215 | 6.1215 | 6.1215 | 6.1215
CHSK | kg/d | 13.44 | 13.44 | 13.44 | 13.44 | 13.44 | 13.356 | 13.356 | 13.356 | 13.356 | 13.356 | 13.356 | 13.356 | 13.356
Produkce kalů | m3/r | 23.36 | 23.36 | 23.36 | 23.36 | 23.36 | 23.214 | 23.214 | 23.214 | 23.214 | 23.214 | 23.214 | 23.214 | 23.214
Způsob likvidace kalů | -
Množství kalu po odvodnění | m3/r

## tab. XII
Plán rozvoje pro kraj : Jihomoravský |  |  |  | Provozní skupina : |  | 0621.001.002.04 - Hořice
Tab. XII - TECHNICKÉ A FINANČNÍ ÚDAJE KANALIZACÍ
0621.001.002.04 - Hořice
(číslo a název obce)
ID | K | H l a v n í o b j e k t y |  |  |  | stávající objekty |  |  | rekonstrukce |  | nové stavby |  | 0
|  | 1 čistírny odpadních vod |  |  |  | DHM | rok uved. | rok posled. | DHM | rok zaháj. | DHM | rok zaháj.
|  | název | typ ČOV |  | kap. m3/d | mil. Kč | do provozu | rekonstr. | mil.Kč | /ukončení | mil. Kč | /ukončení
2 biologický rybník
|  |  | plocha (ha) |  | kap. EO
3 kanalizační síť
|  |  |  | DN(mm) | délka(km)
4 výtlačné řady
|  |  |  | DN(mm) | délka(km)
5 čerpací stanice
|  |  |  | Qkap(l/s) | h(m)
6 kanalizační přípojky
|  |  |  | počet | délka(km)
P.S | 0 | Stávající |  | 80 | 0.76
7 jímky
|  |  | typ |  | počet ks
J.S | 0 | Stávající | jímky a septiky |  | 80
|  | SOUČET |  |  |  | 0 |  |  | 0 |  | 0