## tab. VI
Plán rozvoje pro kraj : Jihomoravský
Tab. VI - KANALIZACE - ZÁKLADNÍ ÚDAJE
0621.001.003.01 - Bořitov
(provozní skupina)
| jednotky | 2000 | 2004 | 2005 | 2006 | 2007 | 2008 | 2009 | 2010 | 2011 | 2012 | 2013 | 2014 | 2015
Celkový počet obyvatel | os. | 3312 | 3304 | 3302 | 3301 | 3299 | 3297 | 3295 | 3294 | 3292 | 3289 | 3287 | 3286 | 3284
Odkanalizování
Počet obyv. napoj na kanalizaci | os. | 2847 | 2844 | 2843 | 2843 | 2842 | 2841 | 2840 | 2840 | 3267 | 3264 | 3262 | 3261 | 3259
Počet obyv. napoj na kanalizaci | % | 85.9601 | 86.0775 | 86.0993 | 86.1254 | 86.1473 | 86.1692 | 86.1912 | 86.2174 | 99.2406 | 99.2399 | 99.2394 | 99.2392 | 99.2387
meziroční přírůstek | os |  | -3 | -1 | 0 | -1 | -1 | -1 | 0 | 427 | -3 | -2 | -1 | -2
Čištění odpadních vod
Počet obyv. napoj ČOV | os. | 2847 | 2844 | 2843 | 2843 | 2842 | 2841 | 2840 | 2840 | 3267 | 3264 | 3262 | 3261 | 3259
Počet obyv. napoj ČOV | % | 85.9601 | 86.0775 | 86.0993 | 86.1254 | 86.1473 | 86.1692 | 86.1912 | 86.2174 | 99.2406 | 99.2399 | 99.2394 | 99.2392 | 99.2387
Počet obyv. se svozem na ČOV | os. | 465 | 460 | 459 | 458 | 457 | 456 | 455 | 454 | 25 | 25 | 25 | 25 | 25
Počet obyv. se svozem na ČOV | % | 14.0399 | 13.9225 | 13.9007 | 13.8746 | 13.8527 | 13.8308 | 13.8088 | 13.7826 | 0.75942 | 0.76011 | 0.76057 | 0.7608 | 0.76127
Celková produkce odp. vod | mil. m3/rok | 0.14058 | 0.1403 | 0.14023 | 0.1402 | 0.14012 | 0.14005 | 0.13998 | 0.13995 | 0.14922 | 0.14908 | 0.14899 | 0.14894 | 0.14885
Odpad. vody čištěné na ČOV | mil. m3/rok | 0.1339 | 0.13371 | 0.13366 | 0.13364 | 0.13359 | 0.13354 | 0.13348 | 0.13347 | 0.14904 | 0.1489 | 0.14881 | 0.14876 | 0.14867
Odpad. vody čištěné na ČOV | % | 95.2485 | 95.3041 | 95.3147 | 95.3267 | 95.3373 | 95.3479 | 95.3585 | 95.3706 | 99.8777 | 99.8776 | 99.8775 | 99.8775 | 99.8774
Meziroční přírustek | mil. m3/rok |  | -0.00018615 | -5.475e-05 | -1.095e-05 | -5.475e-05 | -5.475e-05 | -5.475e-05 | -1.095e-05 | 0.015567 | -0.0001387 | -9.125e-05 | -4.745e-05 | -9.125e-05
Meziroční přírustek | % |  | -0.13922 | -0.040963 | -0.0081934 | -0.040984 | -0.041 | -0.041017 | -0.0082041 | 10.4452 | -0.093151 | -0.061321 | -0.031897 | -0.061378
Odpad. vody čištěné v septicích | mil. m3/rok | 0 | 0 | 0 | 0 | 0 | 0 | 0 | 0 | 0 | 0 | 0 | 0 | 0
Odpad. vody čištěné v septicích | % | 0 | 0 | 0 | 0 | 0 | 0 | 0 | 0 | 0 | 0 | 0 | 0 | 0
Odpad. vody nečištěné | tis. m3/rok | 6.6795 | 6.5883 | 6.57 | 6.5518 | 6.5335 | 6.5152 | 6.497 | 6.4787 | 0.1825 | 0.1825 | 0.1825 | 0.1825 | 0.1825
Odpad. vody nečištěné | % | 4.7515 | 4.6959 | 4.6853 | 4.6733 | 4.6627 | 4.6521 | 4.6415 | 4.6294 | 0.1223 | 0.12242 | 0.12249 | 0.12253 | 0.12261
Počet ČOV | ks | bar: 2000 to 2015
Celková kapacita ČOV | m3/d | 832 | 832 | 832 | 832 | 832 | 832 | 832 | 832 | 832 | 832 | 832 | 832 | 832
Roční přírůstek | m3/d |  | 0 | 0 | 0 | 0 | 0 | 0 | 0 | 0 | 0 | 0 | 0 | 0
Přebytek kapacity | m3/d | 465.16 | 465.67 | 465.82 | 465.85 | 466 | 466.15 | 466.3 | 466.33 | 423.68 | 424.06 | 424.31 | 424.44 | 424.69
Nedostatek kapacity | m3/d
Celková délka nové kanalizace | km | 0 | 0 | 0 | 0 | 0 | 0 | 0 | 0 | 1.7 | 1.7 | 1.7 | 1.7 | 1.7
Roční přírůstek | km |  | 0 | 0 | 0 | 0 | 0 | 0 | 0 | 1.7 | 0 | 0 | 0 | 0
Roční přírůstek | % |  | 0 | 0 | 0 | 0 | 0 | 0 | 0 | 41.4634 | 0 | 0 | 0 | 0
Celková délka rek. kanalizace | km | 0 | 0 | 0 | 0 | 0 | 0 | 0 | 0 | 0 | 0 | 0 | 0 | 5.04
Roční přírůstek | km |  | 0 | 0 | 0 | 0 | 0 | 0 | 0 | 0 | 0 | 0 | 0 | 5.04
Roční přírůstek | % |  | 0 | 0 | 0 | 0 | 0 | 0 | 0 | 0 | 0 | 0 | 0 | 122.9268
Produkce zněčištění
BSK5 | t/rok | 67.1399 | 67.0195 | 66.9866 | 66.9757 | 66.9428 | 66.91 | 66.8771 | 66.8662 | 70.7534 | 70.6877 | 70.6439 | 70.622 | 70.5782
NL | t/rok | 61.5449 | 61.4345 | 61.4044 | 61.3944 | 61.3643 | 61.3341 | 61.304 | 61.294 | 64.8573 | 64.7971 | 64.7569 | 64.7369 | 64.6967
CHSK | t/rok | 134.2799 | 134.0389 | 133.9733 | 133.9513 | 133.8856 | 133.82 | 133.7543 | 133.7323 | 141.5068 | 141.3755 | 141.2878 | 141.244 | 141.1565
Odstranění znečištění
BSK5 | t/rok | 0 | 0 | 0 | 0 | 0 | 0 | 0 | 0 | 0 | 0 | 0 | 0 | 0
NL | t/rok | 0 | 0 | 0 | 0 | 0 | 0 | 0 | 0 | 0 | 0 | 0 | 0 | 0
CHSK | t/rok | 0 | 0 | 0 | 0 | 0 | 0 | 0 | 0 | 0 | 0 | 0 | 0 | 0
Celkové investiční náklady ročně | mil. Kč | 0 | 0 | 0 | 0 | 0 | 2.5 | 6.7194 | 4.2194 | 0 | 0 | 13.1347 | 16.2621 | 3.1273
Celkové investiční náklady součtově | mil. Kč
Hmotný investiční majetek ročně | mil. Kč
Hmotný investiční majetek součtově | mil.Kč
0621.001.008.01 - Černá Hora

## tab. VI pom
Plán rozvoje pro kraj : Jihomoravský
Tab. VI - KANALIZACE - ZÁKLADNÍ ÚDAJE
0621.001.003.01 - Bořitov
(provozní skupina)
| jednotky | 2000 | 2004 | 2005 | 2006 | 2007 | 2008 | 2009 | 2010 | 2011 | 2012 | 2013 | 2014 | 2015
Celkový počet obyvatel | os. | 1252 | 1249 | 1248 | 1248 | 1247 | 1246 | 1245 | 1245 | 1244 | 1243 | 1242 | 1242 | 1241
Odkanalizování
Počet obyv. napoj na kanalizaci | os. | 1227 | 1224 | 1223 | 1223 | 1222 | 1221 | 1220 | 1220 | 1219 | 1218 | 1217 | 1217 | 1216
Počet obyv. napoj na kanalizaci | % | 98.0032 | 97.9984 | 97.9968 | 97.9968 | 97.9952 | 97.9936 | 97.992 | 97.992 | 97.9904 | 97.9887 | 97.9871 | 97.9871 | 97.9855
meziroční přírůstek | os |  | -3 | -1 | 0 | -1 | -1 | -1 | 0 | -1 | -1 | -1 | 0 | -1
Čištění odpadních vod
Počet obyv. napoj ČOV | os. | 1227 | 1224 | 1223 | 1223 | 1222 | 1221 | 1220 | 1220 | 1219 | 1218 | 1217 | 1217 | 1216
Počet obyv. napoj ČOV | % | 98.0032 | 97.9984 | 97.9968 | 97.9968 | 97.9952 | 97.9936 | 97.992 | 97.992 | 97.9904 | 97.9887 | 97.9871 | 97.9871 | 97.9855
Počet obyv. se svozem na ČOV | os. | 25 | 25 | 25 | 25 | 25 | 25 | 25 | 25 | 25 | 25 | 25 | 25 | 25
Počet obyv. se svozem na ČOV | % | 1.9968 | 2.0016 | 2.0032 | 2.0032 | 2.0048 | 2.0064 | 2.008 | 2.008 | 2.0096 | 2.0113 | 2.0129 | 2.0129 | 2.0145
Celková produkce odp. vod | mil. m3/rok | 0.053925 | 0.053794 | 0.05375 | 0.05375 | 0.053706 | 0.053662 | 0.053618 | 0.053618 | 0.053575 | 0.053531 | 0.053487 | 0.053487 | 0.053443
Odpad. vody čištěné na ČOV | mil. m3/rok | 0.053743 | 0.053611 | 0.053567 | 0.053567 | 0.053524 | 0.05348 | 0.053436 | 0.053436 | 0.053392 | 0.053348 | 0.053305 | 0.053305 | 0.053261
Odpad. vody čištěné na ČOV | % | 99.6616 | 99.6607 | 99.6605 | 99.6605 | 99.6602 | 99.6599 | 99.6596 | 99.6596 | 99.6594 | 99.6591 | 99.6588 | 99.6588 | 99.6585
Meziroční přírustek | mil. m3/rok |  | -0.0001314 | -4.38e-05 | 0 | -4.38e-05 | -4.38e-05 | -4.38e-05 | 0 | -4.38e-05 | -4.38e-05 | -4.38e-05 | 0 | -4.38e-05
Meziroční přírustek | % |  | -0.2451 | -0.081766 | 0 | -0.081833 | -0.0819 | -0.081967 | 0 | -0.082034 | -0.082102 | -0.082169 | 0 | -0.082237
Odpad. vody čištěné v septicích | mil. m3/rok | 0 | 0 | 0 | 0 | 0 | 0 | 0 | 0 | 0 | 0 | 0 | 0 | 0
Odpad. vody čištěné v septicích | % | 0 | 0 | 0 | 0 | 0 | 0 | 0 | 0 | 0 | 0 | 0 | 0 | 0
Odpad. vody nečištěné | tis. m3/rok | 0.1825 | 0.1825 | 0.1825 | 0.1825 | 0.1825 | 0.1825 | 0.1825 | 0.1825 | 0.1825 | 0.1825 | 0.1825 | 0.1825 | 0.1825
Odpad. vody nečištěné | % | 0.33843 | 0.33926 | 0.33954 | 0.33954 | 0.33981 | 0.34009 | 0.34037 | 0.34037 | 0.34065 | 0.34092 | 0.3412 | 0.3412 | 0.34148
Počet ČOV | ks | bar: 2000 to 2015
Celková kapacita ČOV | m3/d | 416 | 416 | 416 | 416 | 416 | 416 | 416 | 416 | 416 | 416 | 416 | 416 | 416
Roční přírůstek | m3/d |  | 0 | 0 | 0 | 0 | 0 | 0 | 0 | 0 | 0 | 0 | 0 | 0
Přebytek kapacity | m3/d | 49.16 | 49.67 | 49.82 | 49.85 | 50 | 50.15 | 50.3 | 50.33 | 7.68 | 8.06 | 8.31 | 8.44 | 8.69
Nedostatek kapacity | m3/d
Celková délka nové kanalizace | km | 0 | 0 | 0 | 0 | 0 | 0 | 0 | 0 | 0 | 0 | 0 | 0 | 0
Roční přírůstek | km |  | 0 | 0 | 0 | 0 | 0 | 0 | 0 | 0 | 0 | 0 | 0 | 0
Roční přírůstek | % |  | 0 | 0 | 0 | 0 | 0 | 0 | 0 | 0 | 0 | 0 | 0 | 0
Celková délka rek. kanalizace | km | 0 | 0 | 0 | 0 | 0 | 0 | 0 | 0 | 0 | 0 | 0 | 0 | 0
Roční přírůstek | km |  | 0 | 0 | 0 | 0 | 0 | 0 | 0 | 0 | 0 | 0 | 0 | 0
Roční přírůstek | % |  | 0 | 0 | 0 | 0 | 0 | 0 | 0 | 0 | 0 | 0 | 0 | 0
Produkce zněčištění
BSK5 | t/rok | 27.0994 | 27.0337 | 27.0118 | 27.0118 | 26.9899 | 26.968 | 26.9461 | 26.9461 | 26.9242 | 26.9023 | 26.8804 | 26.8804 | 26.8585
NL | t/rok | 24.8411 | 24.7809 | 24.7608 | 24.7608 | 24.7408 | 24.7207 | 24.7006 | 24.7006 | 24.6805 | 24.6605 | 24.6404 | 24.6404 | 24.6203
CHSK | t/rok | 54.1989 | 54.0675 | 54.0237 | 54.0237 | 53.9798 | 53.9361 | 53.8922 | 53.8922 | 53.8484 | 53.8047 | 53.7608 | 53.7608 | 53.7171
Odstranění znečištění
BSK5 | t/rok
NL | t/rok
CHSK | t/rok
Celkové investiční náklady ročně | mil. Kč | 0 | 0 | 0 | 0 | 0 | 2.5 | 2.5 | 0 | 0 | 0 | 0 | 3.1273 | 3.1273
Celkové investiční náklady součtově | mil. Kč
Hmotný investiční majetek ročně | mil. Kč
Hmotný investiční majetek součtově | mil.Kč
8

## tab. IX
Kraj : Jihomoravský |  |  |  |  | Provozní skupina : |  | 0621.001.003.01 - Bořitov
Tab. IX - KANALIZACE - REKAPITULACE VSTUPNÍCH ÚDAJŮ
0621.001.003.01 - Bořitov
(číslo a název obce)
| jedn. | 2000 | 2004 | 2005 | 2006 | 2007 | 2008 | 2009 | 2010 | 2011 | 2012 | 2013 | 2014 | 2015
Počet trvale bydl.obyvatel | os. | 1227 | 1224 | 1223 | 1223 | 1222 | 1221 | 1220 | 1220 | 1219 | 1218 | 1217 | 1217 | 1216
Počet osob s ČOP | os. | 25 | 25 | 25 | 25 | 25 | 25 | 25 | 25 | 25 | 25 | 25 | 25 | 25
ODKANALIZOVÁNÍ OBCE
Rozsah odkanalizování | - | 2000: celá obec; 2015: celá obec
Typ kanalizace | - | 2000: jednotná; 2015: jednotná
Počet obyv.napoj.na kanal.
- trvale bydlící | os. | 1227 | 1224 | 1223 | 1223 | 1222 | 1221 | 1220 | 1220 | 1219 | 1218 | 1217 | 1217 | 1216
- počet osob s ČOP | os. | 0 | 0 | 0 | 0 | 0 | 0 | 0 | 0 | 0 | 0 | 0 | 0 | 0
Počet obyv.nenapoj.na kanal.
- trvale bydlící | os. | 0 | 0 | 0 | 0 | 0 | 0 | 0 | 0 | 0 | 0 | 0 | 0 | 0
- počet osob s ČOP | os. | 25 | 25 | 25 | 25 | 25 | 25 | 25 | 25 | 25 | 25 | 25 | 25 | 25
LIKVIDACE ODPADNÍCH VOD
Počet obyv.napoj.na ČOV
- trvale bydlící | os. | 1227 | 1224 | 1223 | 1223 | 1222 | 1221 | 1220 | 1220 | 1219 | 1218 | 1217 | 1217 | 1216
- počet osob s ČOP | os. | 0 | 0 | 0 | 0 | 0 | 0 | 0 | 0 | 0 | 0 | 0 | 0 | 0
Počet obyv.napoj.na septiky
- trvale bydlící | os. | 0 | 0 | 0 | 0 | 0 | 0 | 0 | 0 | 0 | 0 | 0 | 0 | 0
- počet osob s ČOP | os. | 0 | 0 | 0 | 0 | 0 | 0 | 0 | 0 | 0 | 0 | 0 | 0 | 0
Počet obyv.s odvoz OV
- trvale bydlící | os. | 0 | 0 | 0 | 0 | 0 | 0 | 0 | 0 | 0 | 0 | 0 | 0 | 0
- počet osob s ČOP | os. | 25 | 25 | 25 | 25 | 25 | 25 | 25 | 25 | 25 | 25 | 25 | 25 | 25
Průmysl,zemědelství,vybavenost | - | 2000: pouze vybavenost
Způsob likvidace | - | 2000: Jímky na vyvážení
Množství odp.vod | m3/d | 24.54 | 24.48 | 24.46 | 24.46 | 24.44 | 24.42 | 24.4 | 24.4 | 24.38 | 24.36 | 24.34 | 24.34 | 24.32
BSK5 | kg/d | 12.52 | 12.49 | 12.48 | 12.48 | 12.47 | 12.46 | 12.45 | 12.45 | 12.44 | 12.43 | 12.42 | 12.42 | 12.41
NL | kg/d | 11.4767 | 11.4492 | 11.44 | 11.44 | 11.4308 | 11.4217 | 11.4125 | 11.4125 | 11.4033 | 11.3942 | 11.385 | 11.385 | 11.3758
CHSK | kg/d | 25.04 | 24.98 | 24.96 | 24.96 | 24.94 | 24.92 | 24.9 | 24.9 | 24.88 | 24.86 | 24.84 | 24.84 | 24.82
N-celk | kg/d | 2.2953 | 2.2898 | 2.288 | 2.288 | 2.2862 | 2.2843 | 2.2825 | 2.2825 | 2.2807 | 2.2788 | 2.277 | 2.277 | 2.2752
N-NH4 | kg/d | 1.0851 | 1.0825 | 1.0816 | 1.0816 | 1.0807 | 1.0799 | 1.079 | 1.079 | 1.0781 | 1.0773 | 1.0764 | 1.0764 | 1.0755
N-NO3 | kg/d | 0.20867 | 0.20817 | 0.208 | 0.208 | 0.20783 | 0.20767 | 0.2075 | 0.2075 | 0.20733 | 0.20717 | 0.207 | 0.207 | 0.20683
P-celk | kg/d | 0.52167 | 0.52042 | 0.52 | 0.52 | 0.51958 | 0.51917 | 0.51875 | 0.51875 | 0.51833 | 0.51792 | 0.5175 | 0.5175 | 0.51708
Počet ČOV | ks | bar: 2000 to 2015
Kapacita ČOV | m3/d | 416 | 416 | 416 | 416 | 416 | 416 | 416 | 416 | 416 | 416 | 416 | 416 | 416
Počet čerpacích stanic | ks | 0 | 0 | 0 | 0 | 0 | 0 | 0 | 0 | 0 | 0 | 0 | 0 | 0
Délka kanal.sítě | km | 4.1 | 4.1 | 4.1 | 4.1 | 4.1 | 4.1 | 4.1 | 4.1 | 4.1 | 4.1 | 4.1 | 4.1 | 4.1
Počet kanal.přípojek | ks | 490.8 | 490.8 | 490.8 | 490.8 | 490.8 | 490.8 | 490.8 | 490.8 | 490.8 | 490.8 | 490.8 | 490.8 | 490.8
Jímky a septiky | ks | 10 | 10 | 10 | 10 | 10 | 10 | 10 | 10 | 10 | 10 | 10 | 10 | 10
Mikročistírny | ks
Vysvětlivka : Počet osob s ČOP = Počet osob s časově omezeným pobytem
|  | 100 | 100 | 100 | 100 | 100 | 100 | 100 | 100 | 100 | 100 | 100 | 100 | 100

## tab. X
Kraj : Jihomoravský | [5 empty] | Provozní skupina : |  | 0621.001.003.01 - Bořitov
Tab. X - KANALIZACE - BILANCE ODPADNÍCH VOD A ZNEČIŠTĚNÍ
0621.001.003.01 - Bořitov
(číslo a název obce)
| jedn. | 2000 | 2004 | 2005 | 2006 | 2007 | 2008 | 2009 | 2010 | 2011 | 2012 | 2013 | 2014 | 2015
CELKOVÁ PRODUKCE
odpadních vod | m3/d | 147.74 | 147.38 | 147.26 | 147.26 | 147.14 | 147.02 | 146.9 | 146.9 | 146.78 | 146.66 | 146.54 | 146.54 | 146.42
BSK5 | kg/d | 74.245 | 74.065 | 74.005 | 74.005 | 73.945 | 73.885 | 73.825 | 73.825 | 73.765 | 73.705 | 73.645 | 73.645 | 73.585
NL | kg/d | 68.0579 | 67.8929 | 67.8379 | 67.8379 | 67.7829 | 67.7279 | 67.6729 | 67.6729 | 67.6179 | 67.5629 | 67.5079 | 67.5079 | 67.4529
CHSK | kg/d | 148.49 | 148.13 | 148.01 | 148.01 | 147.89 | 147.77 | 147.65 | 147.65 | 147.53 | 147.41 | 147.29 | 147.29 | 147.17
Počet EO | os. | 1237.4167 | 1234.4167 | 1233.4167 | 1233.4167 | 1232.4167 | 1231.4167 | 1230.4167 | 1230.4167 | 1229.4167 | 1228.4167 | 1227.4167 | 1227.4167 | 1226.4167
odp.vod likv. na ČOV | m3/d | 147.24 | 146.88 | 146.76 | 146.76 | 146.64 | 146.52 | 146.4 | 146.4 | 146.28 | 146.16 | 146.04 | 146.04 | 145.92
odp.vod likv. v septicích | m3/d | 0 | 0 | 0 | 0 | 0 | 0 | 0 | 0 | 0 | 0 | 0 | 0 | 0
odp.vod likv. jiným způsobem | m3/d | 0.5 | 0.5 | 0.5 | 0.5 | 0.5 | 0.5 | 0.5 | 0.5 | 0.5 | 0.5 | 0.5 | 0.5 | 0.5
PŘÍSUN ODP. VOD Z JINÝCH LOKALIT
množství odpadních vod | m3/d | 219.6 | 219.45 | 219.42 | 219.39 | 219.36 | 219.33 | 219.3 | 219.27 | 262.04 | 261.78 | 261.65 | 261.52 | 261.39
BSK5 | kg/d | 101.6 | 101.55 | 101.54 | 101.53 | 101.52 | 101.51 | 101.5 | 101.49 | 120.08 | 119.96 | 119.9 | 119.84 | 119.78
NL | kg/d | 93.1333 | 93.0875 | 93.0783 | 93.0692 | 93.06 | 93.0508 | 93.0417 | 93.0325 | 110.0733 | 109.9633 | 109.9083 | 109.8533 | 109.7983
CHSK | kg/d | 203.2 | 203.1 | 203.08 | 203.06 | 203.04 | 203.02 | 203 | 202.98 | 240.16 | 239.92 | 239.8 | 239.68 | 239.56
ODVEDENÍ ODP. VOD NA JINÉ LOKALITY
množství odpadních vod | m3/d | 0 | 0 | 0 | 0 | 0 | 0 | 0 | 0 | 0 | 0 | 0 | 0 | 0
BSK5 | kg/d | 0 | 0 | 0 | 0 | 0 | 0 | 0 | 0 | 0 | 0 | 0 | 0 | 0
NL | kg/d | 0 | 0 | 0 | 0 | 0 | 0 | 0 | 0 | 0 | 0 | 0 | 0 | 0
CHSK | kg/d | 0 | 0 | 0 | 0 | 0 | 0 | 0 | 0 | 0 | 0 | 0 | 0 | 0
PŘÍTOK NA ČOV
množství odpadních vod | m3/d | 366.84 | 366.33 | 366.18 | 366.15 | 366 | 365.85 | 365.7 | 365.67 | 408.32 | 407.94 | 407.69 | 407.56 | 407.31
BSK5 | kg/d | 175.47 | 175.24 | 175.17 | 175.16 | 175.09 | 175.02 | 174.95 | 174.94 | 193.47 | 193.29 | 193.17 | 193.11 | 192.99
NL | kg/d | 160.8475 | 160.6367 | 160.5725 | 160.5633 | 160.4992 | 160.435 | 160.3708 | 160.3617 | 177.3475 | 177.1825 | 177.0725 | 177.0175 | 176.9075
CHSK | kg/d | 350.94 | 350.48 | 350.34 | 350.32 | 350.18 | 350.04 | 349.9 | 349.88 | 386.94 | 386.58 | 386.34 | 386.22 | 385.98
Počet EO | os | 2925 | 2921 | 2920 | 2920 | 2919 | 2917 | 2916 | 2916 | 3225 | 3222 | 3220 | 3219 | 3217
Typ ČOV | - | 2000: mechanicko-biologická s nitrifikací a denitrifikací; 2015: mechanicko-biologická s nitrifikací a denitrifikací
Dočištění - snížení BSK5 | - | bar: 2000; 2015
Denitrifikace | - | 2000: ano; 2015: ano
Odstraňování fosforu | - | 2000: ano; 2015: ano
množství odpadních vod | m3/d | 366.84 | 366.33 | 366.18 | 366.15 | 366 | 365.85 | 365.7 | 365.67 | 408.32 | 407.94 | 407.69 | 407.56 | 407.31
ODSTRANĚNÉ ZNEČIŠTĚNÍ
BSK5 | kg/d | 59.195 | 59.051 | 59.003 | 59.003 | 58.955 | 58.907 | 58.859 | 58.859 | 58.811 | 58.763 | 58.715 | 58.715 | 58.667
NL | kg/d | 61.0448 | 60.8963 | 60.8468 | 60.8468 | 60.7973 | 60.7478 | 60.6983 | 60.6983 | 60.6488 | 60.5993 | 60.5498 | 60.5498 | 60.5003
CHSK | kg/d | 133.1887 | 132.8647 | 132.7567 | 132.7567 | 132.6487 | 132.5407 | 132.4327 | 132.4327 | 132.3247 | 132.2167 | 132.1087 | 132.1087 | 132.0007
ZBYTKOVÉ ZNEČIŠTĚNÍ
BSK5 | kg/d | 15.05 | 15.014 | 15.002 | 15.002 | 14.99 | 14.978 | 14.966 | 14.966 | 14.954 | 14.942 | 14.93 | 14.93 | 14.918
NL | kg/d | 7.0131 | 6.9966 | 6.9911 | 6.9911 | 6.9856 | 6.9801 | 6.9746 | 6.9746 | 6.9691 | 6.9636 | 6.9581 | 6.9581 | 6.9526
CHSK | kg/d | 15.3013 | 15.2653 | 15.2533 | 15.2533 | 15.2413 | 15.2293 | 15.2173 | 15.2173 | 15.2053 | 15.1933 | 15.1813 | 15.1813 | 15.1693
Produkce kalů | m3/r | 720.2056 | 718.4536 | 717.8696 | 717.8696 | 717.2856 | 716.7016 | 716.1176 | 716.1176 | 715.5336 | 714.9496 | 714.3655 | 714.3655 | 713.7815
Způsob likvidace kalů | - | 2000: strojní odvodnění kalu; 2015: strojní odvodnění kalu
Množství kalu po odvodnění | m3/r | 172.8494 | 172.4289 | 172.2887 | 172.2887 | 172.1485 | 172.0084 | 171.8682 | 171.8682 | 171.7281 | 171.5879 | 171.4477 | 171.4477 | 171.3076

## tab. XII
Plán rozvoje pro kraj : Jihomoravský |  |  |  | Provozní skupina : |  | 0621.001.003.01 - Bořitov
Tab. XII - TECHNICKÉ A FINANČNÍ ÚDAJE KANALIZACÍ
0621.001.003.01 - Bořitov
(číslo a název obce)
ID | K | H l a v n í o b j e k t y |  |  |  | stávající objekty |  |  | rekonstrukce |  | nové stavby |  | 1
|  | 1 čistírny odpadních vod |  |  |  | DHM | rok uved. | rok posled. | DHM | rok zaháj. | DHM | rok zaháj.
|  | název | typ ČOV |  | kap. m3/d | mil. Kč | do provozu | rekonstr. | mil.Kč | /ukončení | mil. Kč | /ukončení
C.S | 0 | ČOV Bořitov | mechanicko-biologická s nitrifikací a denitrifikací |  | 416 |  | 2000 | [6 empty] | 11 | 3
C.R | 2 | ČOV Bořitov | intenzifikace 3.stupeň |  | 416 |  |  |  | 5 | 2008-2009 |  |  |  | 18 | 3
|  | 2 biologický rybník | [11 empty] | 18 | 3
|  |  | plocha (ha) |  | kap. EO
3 kanalizační síť
|  |  |  | DN(mm) | délka(km)
K.S | 0 | Stávajicí potrubí |  | 300-500 | 3.8
K.S | 0 | Stávajicí potrubí |  | 800 | 0.3
K.R | 0 | Rekonstrukce potrubí |  | 300-600 | 1.2 |  |  |  | 6.2546 | 2014-2015
4 výtlačné řady
|  |  |  | DN(mm) | délka(km)
5 čerpací stanice
|  |  |  | Qkap(l/s) | h(m)
6 kanalizační přípojky
|  |  |  | počet | délka(km)
P.S | 0 | Stávající |  | 491 | 4.6645
7 jímky
|  |  | typ |  | počet ks
J.S | 0 | Stávající | jímky a septiky |  | 10
|  | SOUČET |  |  |  | 0 |  |  | 11.2546 |  | 0